## Arkusz1
PRZEDMIAR ROBÓT - Zadanie nr 2
Realizacja inwestycji w ciągu drogi nr 1951C Smolniki - Kowalewo
od km 1+110 do km 1+620, od km 1+846 do km 2+583, od km 2+794 do km 3+147 dł. 1,6 km
Lp | poz. kat. | Nazwa i opis pozycji | jm. | ilość
1 | 2 | 3 | 4 | 5
ROBOTY POMIAROWE
1 |  | roboty pomiarowe w terenie równinnym wraz z obsługą geodezyjną | km | 1.6
ROZBIÓRKI, ROBOTY PRZYGOTOWAWCZE
2 |  | frezowanie śr. gr. 4 cm, (włączenia do ist. mawierzchni) materiał odwieść na bazę ZDP w Paterku ul. Kcyńska 31 | m2 | 108
ROBOTY ZIEMNE
3 |  | nasyp - ziemia z dowozu | m3 | 240
JEZDNIA
4 |  | oczyszczenie nawierzchni pod w-wę wyrównawczą | m2 | 120
5 |  | Skropienie emulsja asfaltowa szybkorozpadowa pod w-wę wyrównawczą w ilości 0.2 kg/m2 | m2 | 120
6 |  | w-wa wyrównawcza AC11W, wydatek 125 kg/m2 | Mg | 15
7 |  | remont cząstkowy nawierzchni bitumicznych mieszanką mineralno-asfaltową z otaczarki grubość powyżej 4 cm wraz z wykonaiem połacznia na zjazdach szerokości 0.5 m | Mg | 20
8 |  | oczyszczenie nawierzchni pod w-wę ścieralną | m2 | 4800
9 |  | Skropienie emulsja asfaltowa szybkorozpadowa pod w-wę ścieralną w ilości 0.2 kg/m2 | m2 | 4800
10 |  | w-wa ścieralna AC11S gr. 5 cm | m2 | 4800
ROBOTY WYKOŃCZENIOWE
11 |  | profilowanie, zgęszczenie oraz plantowanie pobocza (zakres ścięcie i uzupełninie pobobczy gr. 10 cm) | m2 | 2400