## Arkusz1
Załącznik nr 2
KOSZTORYS OFERTOWY - Zadanie nr 1
Realizacja inwestycji w ciągu drógi powiatowej 1935C Turzyn - Królikowo od km 0+905 do km 1+100
Lp | SST | Nazwa i opis pozycji | jm. | ilość | cena jedn. | wartość
1 | 2 | 3 | 4 | 5 | 6 | 7
ROBOTY POMIAROWE
1 | D - 01.01.01 | roboty pomiarowe w terenie równinnym wraz z obsługą geodezyjną | km | 0.195
ROZBIÓRKI, ROBOTY PRZYGOTOWAWCZE
2 | D - 01.02.01 | karczowanie krzaków w granicach pasa drogowego (odwóz, miejsce składowania, utylizacja po stronie wykonawcy) | ha | 0.005
3 | D - 01.02.04 | rozbiórka istniejących przepustów betonowych (wywóz, miejsce składowania i utylizacja po stronie wykonawcy) | m | 10
4 | D - 01.02.04 | rozbiórka nawierzchni bitumicznej śr. Gr 5 cm (odwóz, miejsce składowania, utylizacja po stronie wykonawcy) | m2 | 19.86
5 | D - 05.03.11 | frezowanie śr. gr. 4 cm, (włączenia do ist. mawierzchni) materiał odwieść na bazę ZDP w Paterku ul. Kcyńska 31 | m2 | 60
ROBOTY ZIEMNE
6 | D - 02.01.01 | Oczyszczenie istniejacych rowów z namułu, wraz z profilowaniem skarp, dna rowu oraz przeciw skarp (zamulenie do usunięcia śr. 30 cm, długośc rowów i skarp do oczyszczenia 240 m, wywóz, miejsce składowania i utylizacja po stronie wykonawcy) | m3 | 120
7 | D - 02.01.01 | wykop - ziemia do wywiezienia i utylizacji (wywóz, miejsce składowania i utylizacja po stronie wykonawcy) | m3 | 36.2
8 | D - 02.03.01 | nasyp - ziemia pozyskana z wykopu | m3 | 43.65
JEZDNIA
9 | D - 04.03.01 | oczyszczenie nawierzchni pod w-wę wiążącą | m2 | 989.4
10 | D - 04.03.01 | Skropienie emulsja asfaltowa szybkorozpadowa pod w-wę wiążącą w ilości 0.5 kg/m2 | m2 | 989.4
11 | D – 05.03.05b | w-wa wiążąca AC11W gr. 4 cm | m2 | 989.4
12 | D - 04.03.01 | Skropienie emulsja asfaltowa szybkorozpadowa pod w-wę ścieralną w ilości 0.2 kg/m2 | m2 | 970
13 | D – 05.03.05a | w-wa ścieralna AC8S gr. 4 cm | m2 | 970
ZJAZDY BITUMICZNE
14 | D - 04.01.01 | profilowanie i zagęszczenie podłoża | m2 | 129.3
15 | D - 04.04.02 | podbudowa z kruszywa łamanego o gr. 20 cm | m2 | 129.3
16 | D - 04.03.01 | Skropienie emulsja asfaltowa szybkorozpadowa pod w-wę wiążącą i w-wę wyrównawczą w ilości 0.5 kg/m2 | m2 | 149.16
17 | D – 05.03.05b | w-wa wyrównawcza AC11W | Mg | 1.49
18 | D – 05.03.05b | w-wa wiążąca AC11W gr. 4 cm | m2 | 129.3
19 | D - 04.03.01 | Skropienie emulsja asfaltowa szybkorozpadowa pod w-wę ścieralną w ilości 0.2 kg/m2 | m2 | 149.16
20 | D – 05.03.05a | w-wa ścieralna AC8S gr. 4 cm | m2 | 149.16
21 | D - 06.02.01 | wykonanie przepustów z rur PCV średnicy 400 mm | m | 40
22 | D - 06.02.01 | betonowe kołnierzowe zakończenie przepustów śr. 400 mm | szt. | 8
ROBOTY WYKOŃCZENIOWE
23 | D - 06.03.02 | profilowanie, zgęszczenie oraz plantowanie pobocza | m2 | 291
24 | D - 06.02.01 | przepusty HDPE śr. 600 mm | m | 8
25 | D - 04.04.02 | podbudowa z kruszywa łamanego o gr. 20 cm - nad przepustem | m2 | 16
26 | D - 06.02.01 | prefabrykowane ścianki czołowe przepustu śr. 600 mm | szt. | 2
URZĄDZENIA BRD
27 | D - 07.05.01 | Bariery ochronne stalowe: jednostronne, N2W3B + zakończenia | m | 32
SKRZYŻOWANIE
ROZBIÓRKI, ROBOTY PRZYGOTOWAWCZE
28 | D - 02.01.04 | rozbiórka nawierzchni bitumicznej śr. Gr 5 cm (odwóz, miejsce składowania, utylizacja po stronie wykonawcy) | m2 | 21.39
ROBOTY ZIEMNE
29 | D - 02.01.01 | wykop - ziemia do wywiezienia i utylizacji (wywóz, miejsce składowania i utylizacja po stronie wykonawcy) | m3 | 41.2013
30 | D - 02.03.01 | nasyp - ziemia pozyskana z wykopu | m3 | 4.15
JEZDNIA
31 | D - 04.01.01 | profilowanie i zagęszczenie podłoża | m2 | 95.817
32 | D - 04.04.02 | podbudowa z kruszywa łamanego o gr. 20 cm | m2 | 95.817
33 | D - 04.03.01 | Skropienie emulsja asfaltowa szybkorozpadowa pod w-wę wiążącą i w-wę wyrównawczą w ilości 0.5 kg/m2 | m2 | 90.159
34 | D – 05.03.05b | w-wa wiążąca AC11W gr. 4 cm | m2 | 90.159
35 | D - 04.03.01 | Skropienie emulsja asfaltowa szybkorozpadowa pod w-wę ścieralną w ilości 0.2 kg/m2 | m2 | 87.33
36 | D – 05.03.05a | w-wa ścieralna AC8S gr. 4 cm | m2 | 87.33
ROBOTY WYKOŃCZENIOWE
37 | D - 06.03.02 | profilowanie, zgęszczenie oraz plantowanie pobocza | m2 | 41.5
WK netto
VAT 23%
WK brutto
podpis Wykonawcy