## Przedmiar
PRZEDMIAR ROBÓT - Zadanie nr 1
Budowa chodnika w ciągu drogi powiatowej nr 1919C Dębowo - Anieliny na terenie miejscowości Śmielin od km 3+902 do km 4+182 (280 mb)
Lp. | Poz. kat. | Nazwa i opis pozycji | Jedn. | Ilość
Obliczenia
1 | 2 | 3 | 4 | 5
I. ROBOTY PRZYGOTOWAWCZE
1 |  | Roboty pomiarowe w terenie równinnym | km | 0.28
2 |  | Karczowanie krzewów średniej gęstości (wywóz, miejsce składowania i utylizacja po stronie Wykonawcy)
|  | ha: 50.0*2.0*0.0001 | ha | 0.01 |  |  |  |  | Frezowanie pni drzew o średnicy 1.6 m i wysokości 20 cm | szt. | 4
|  | II. CHODNIK | [6 empty] | Odmulenie istniejących rowów na głębokość do 30 cm (0.3 m³/mb) z odrzuceniem i rozplantowaniem na odkład
3 |  | Roboty ziemne - zdjęcie warstwy humusu o grubości 20 cm pod konstrukcję chodnika (wywóz, miejsce składowania i utylizacja po stronie Wykonawcy) | [6 empty] | (13.0+5.0+5.0)*0.3 | m³ | 7
|  | m³: ((280.0-3*4.5-2*4.0)*2.0+5.5*4.0+3.0*4.0)*0.2 | m³ | 110 |  |  |  |  | Demontaż oznakowania pionowego (kpl = słupek+tarcza) | kpl. | 12
4 |  | Roboty ziemne - wykopy w gruncie kat. III o grubości 15 cm pod konstrukcję chodnika z kostki betonowej o grubości 6 cm (wywóz, miejsce składowania i utylizacja po stronie Wykonawcy) |  |  |  | Ułożenie krawężnika drogowego betonowego 15x30cm (na zjazdaqch najazdowego 15x22cm) cm na ławie betonowej z betonu C12/15 (0.0575 m³/mb) | mb | 100 | II. CHODNIK I ZJAZDY Z KOSTKI BETONOWEJ
|  | m³: ((285.0-3*4.5-2*4.0-39.0-5.0)*2.0+5.5*4.0+3.0*4.0)*0.15 | m³ | 70 |  | Wypełnienie szczeliny między krawężnikiem, a jezdnią betonem C12/15 lub BA |  |  | Roboty ziemne - zdjęcie warstwy humusu o gr. 15 cm (odwóz i utylizacja po stronie Wykonawcy)
5 |  | Roboty ziemne - wykopy w gruncie kat. III o grubości do 40 cm pod konstrukcję chodnika z kostki betonowej o grubości 8 cm (wywóz, miejsce składowania i utylizacja po stronie Wykonawcy) |  |  |  | 100.0*0.2*0.2 | m³ | 4 | 795.0*4.0 | m² | 3180
|  | m³: (39.0+5.0)*2.0*0.4 | m³ | 35 |  | Ułożenie obrzeża betonowego 8x25 cm na ławie betonowej z betonu C12/15 (0.04 m³/mb) | mb | 100 | Roboty ziemne - wykopy w gruncie kat. III na głębokość do 35 cm pod konstrukcję chodnika i zjazdów z kostki betonowej z wbudowaniem w obrębie robót
6 |  | Roboty ziemne - wykonanie nasypu o grubości 70 cm (po zagęszczeniu) pod konstrukcję chodnika z materiału zagęszczalnego o wskaźniku różnoziarnistości ≥ 5.0 (pozyskanie i dowóz po stronie Wykonawcy)
|  | m³: (50.0+45.0)*1.1+45.0*2.1 | m³ | 199
7 |  | Profilowanie i zagęszczenie dna wykopu |  |  |  | Roboty ziemne - wykopy w gruncie kat. III pod konstrukcję zjazdów z wbudowaniem na odkład | m³ | 9 | 0.35*(409.0+243.0+159.0)*2.5+0.3*77.5 | m³ | 734
|  | m²: (280.0-3*4.5-2*4.0-2*45.0-50.0)*2.0+5.5*4.0+3.0*4.0 | m² | 271 |  | Profilowanie i zagęszczenie podłoża pod zjazdy | m² | 39 | Dowóz zagęszczalnego materiału o wsk. różnoziarnistości ≥5 pod konstukcję chodnika i uzupełnienie nasypu (dowóz i pozyskanie po stronie Wykonawcy)
8 |  | Ułożenie warstwy odsączającej z piasku o wodoprzepuszczalności min. 8m/dobę i gr.15 cm | m² | 271 |  | Ułożenie warstwy piasku o wodoprzepuszczalności min. 8m/dobę i gr.10 cm | m² | 39 | 926.0+150.0+307.0+1636.0 | m³ | 3019
9 |  | Regulacja pionowa istniejącego krawężnika drogowego betonowego na ławie z oporem | mb | 5 |  |  |  |  | Profilowanie i zagęszczenie podłoża pod konstrukcję chodnika i zjazdów z kostki betonowej
10 |  | Ułożenie krawężnika najazdowego betonowego 15x22cm cm na ławie betonowej z oporem z betonu C12/15 (0.0675 m³/mb) |  |  | 0.0675 | Profilowanie istniejącej nawierzchni z betonu cementowego klińcem z kruszywa naturalnego średniej grubości 10 cm | m² | 180 | (409.0+243.0+159.0+78.0)*2.5 | m² | 2223
|  | mb: 2*4.0 | mb | 8 |  |  | m³ | 18 | Ułożenie krawężnika drogowego betonowego 15x30cm cm na ławie betonowej z betonu C12/15 (0.0575 m³/mb)
11 |  | Ułożenie obrzeża betonowego 8x25 cm na ławie betonowej z betonu C12/15 (0.04 m³/mb) - chodnik z kostki betonowej o grubości 6 cm |  |  |  | Skropienie emulsją asfaltową C60 B3 ZM w ilości 0.8kg/m² | m² | 180 | 200.0+159.0+311.0 | mb | 670
|  | mb: 5.5+4.0+4.0+3.0+1.5+2*(25.0+157.5+5.0+30.0)+3.5+2.0 | mb | 459 |  | Ułożenie warstwy BA o gr. 4 cm o uziarnieniu max 8 mm | m² | 180 | Ułożenie krawężnika najazdowego betonowego 15x22cm cm na ławie betonowej z betonu C12/15 (0.0575 m³/mb)
12 |  | Ułożenie opornika betonowego 12x25 cm na ławie betonowej z betonu C12/15 (0.04 m³/mb) - chodnik z kostki betonowej o grubości 8 cm | [6 empty] | 7+12+9+2*4+2*6+2*5.5+4*4+28.0 | mb | 103
|  | mb: 2*(39.0+5.0) | mb | 88 |  | Wymiana kołnierza i pokrywy żeliwnej D400 studni kanalizacyjnej o śr. 500 mm | szt. | 1 | Ułożenie krawężnika ukosowego betonowego 15x30cm cm na ławie betonowej z betonu C12/15 (0.0575 m³/mb)
13 |  | Ułożenie warstwy podbudowy z kruszywa naturalnego, łamanego 0/31.5 o gr. 15 cm stabilizowanego mechanicznie - chodnik z kostki betonowej o gr. 8 cm |  |  |  | Ułożenie geowłókniny na skarpie rowu | m² | 47 | 8*1.0+5*1.0+5*1.0 | mb | 18
|  | m²: 1.5*(39.0+5.0) | m² | 66 |  | Ułożenie płyt ażurowych 40x60x10 mocujących geowłókninę | m² | 1 | Ułożenie obrzeża betonowego 8x25 cm na ławie betonowej z betonu C12/15 (0.04 m³/mb)
14 |  | Ułożenie nawierzchni z kostki betonowej szarej o grubości 8 cm na podsypce cementowo-piaskowej 1:4 o gr. 3 cm | m² | 66 |  |  |  |  | 239.0+160.0+805.0+44.0 | mb | 1248
15 |  | Ułożenie nawierzchni z kostki betonowej szarej o grubości 6 cm na podsypce cementowo-piaskowej 1:4 o gr. 4 cm | [6 empty] | Ułożenie warstwy piasku o wodoprzepuszczalności min. 8m/dobę i gr.20 cm
|  | m²: 5.5*4.0+3.0*4.0+3.5*2.0+1.5*(25.0+157.5+5.0+30.0) | m² | 367 |  |  |  |  | 2.0*(243.0+159.0+409.0) | m² | 1622
|  | III. ZJAZDY Z KOSTKI BETONOWEJ | [6 empty] | Ułożenie warstwy podbudowy z kruszywa naturalnego, łamanego 0/31.5 o gr. 15 cm stabilizowanego mechanicznie | m² | 1622
16 |  | Roboty ziemne - zdjęcie warstwy humusu o grubości 20 cm pod konstrukcję zjazdów (wywóz, miejsce składowania i utylizacja po stronie Wykonawcy) | [6 empty] | Ułożenie warstwy ścieralna w kolorze czerwonym (chodnik) z betonu asfaltowego (max uziarnienie 8 mm), asfaltu lanego lub asfaltu piaskowego o grubości 4 cm | m² | 1622
|  | m³: 0.2*(4.5*3.5+4.5*5.0+2*3.9+4.0*6.5+1.5*1.5) | m³ | 15 |  |  |  |  | Demontaż rury betonowej o średnicy 315 mm pod zjazdami
17 |  | Roboty ziemne - wykopy w gruncie kat. III o grubości do 20 cm pod konstrukcję zjazdów (wywóz, miejsce składowania i utylizacja po stronie Wykonawcy) | [6 empty] | 9.0+8.0 | mb | 17
|  | m³: 0.2*(4.5*3.5+4.5*5.0+2*3.9+4.0*6.5+1.5*1.5) | m³ | 15 |  |  |  |  | Ułożenie warstwy podsypki żwirowej o grubości 15 cm pod rurę PCV
18 |  | Profilowanie i zagęszczenie dna wykopu | [6 empty] | (9.0+8.0)*0.6 | m² | 11
|  | m²: (4.5*3.5+4.5*5.0+2*3.9)+(4.0*6.5+1.5*1.5) | m² | 75 |  |  |  |  | Ułożenie rury PCV pod zjazdami z kostki betonowej o średnicy 315 mm | mb | 17
19 |  | Ułożenie warstwy odsączającej z piasku o wodoprzepuszczalności min. 8m/dobę i gr.15 cm | m² | 75 |  |  |  |  | Ułożenie warstwy piasku o wodoprzepuszczalności min. 8m/dobę i gr.15 cm | m² | 78
20 |  | Ułożenie krawężnika najazdowego betonowego 15x22cm cm na ławie betonowej z oporem z betonu C12/15 (0.0675 m³/mb) | [6 empty] | Ułożenie nawierzchni z kostki betonowej szarej o grubości 8 cm na podsypce cementowo-piaskowej 1:4 o gr. 3 cm | m² | 78
|  | mb: 10.5*2+7.0 | mb | 28 |  |  |  |  | Ułożenie odwodnienia liniowego na zjazdach z kostki betonowej
21 |  | Ułożenie opornika betonowego 12x25 cm na ławie betonowej z betonu C12/15 (0.04 m³/mb) | [6 empty] | 9.0+8.0 | mb | 17
|  | mb: 2*(5.0+0.5)+4.5+2*(5.0+2.0)+4.5+2*(2.0+5.0)+4.0 | mb | 52 |  |  |  |  | Umocnienie wylotów przepustów pod zjazdami ściankami czołowymi prefabrykowanymi | szt. | 4
22 |  | Ułożenie warstwy podbudowy z kruszywa naturalnego, łamanego 0/31.5 o gr. 15 cm stabilizowanego mechanicznie | m² | 75 |  |  |  |  | III. ROBOTY WYKOŃCZENIOWE
23 |  | Ułożenie nawierzchni z kostki betonowej szarej o grubości 8 cm na podsypce cementowo-piaskowej 1:4 o gr. 3 cm | m² | 75 |  |  |  |  | Montaż barier U-11a, odblaskowe, biało-czerwone
|  | IV. ROBOTY WYKOŃCZENIOWE | [6 empty] | 110.0+40.0+20.0 | mb | 170
24 |  | Roboty ziemne - wykopy w gruncie kat. III o grubości do 15 cm - plac przed budynkiem nr 17 (wywóz, miejsce składowania i utylizacja po stronie Wykonawcy) | [6 empty] | Montaż oznakowania pionowego - zgodnie z projektem organizacji ruchu | kpl. | 15
|  | m³: 0.15*16.0*3.0 | m³ | 7 |  |  |  |  | Wymiana mocowania tablicy E-2a celem zapewnienia wymaganej skrajni chodnika | kpl. | 1
25 |  | Ułożenie kruszywa naturalnego, łamanego 0/31.5 o gr. 15 cm stabilizowanego mechanicznie na placu przed budynkiem nr 17 | [6 empty] | Wymalowanie przejścia dla pieszych P-10 (cienkowarstwowe)
|  | m²: 16.0*3.0 | m² | 48 |  |  |  |  | 4.0*6.0*0.5*2 | m² | 24
26 |  | Regulacja pionowa zaworu wodnego małego | szt. | 2 |  |  |  |  | Wymalowanie oznakowania poziomego:
27 |  | Przesadzenie krzewów ozdobnych średniej wielkości (tuje) - dom nr 19 | szt. | 4 |  |  |  |  | P-1b: 0.04*(200.0+78.0+43.0+37.0+84.0+187.0+95.0) | m² | 29
28 |  | Wymalowanie przejścia dla pieszych P-10 (cienkowarstwowe) | [6 empty] | P-1e: 0.06*(20.0+18.0+3*10.0) | m² | 4
|  | m²: 4.0*6.0*0.5 | m² | 12 |  |  |  |  | P-4: 0.24*(20.0+5.0+20.0) | m² | 11
29 |  | Ustawienie oznakowania D-6 (wielkość średnia, słupek ocynkowany) | szt. | 2 |  |  |  |  | P-7c: 0.06*(220.0+78.0+197.0+2*95.0) | m² | 41
[9 empty] | P-7d: 0.12*(43.0+18.0+83.0) | m² | 18
[9 empty] | P-13: 0.2625*2*12.0 | m² | 6
IV. ODWODNIENIE
Rozebranie istniejącej nawierzchni bitumicznej o grubości 4 cm
[9 empty] | (12.0+14.0+5.0+12.0)*1.0 | m² | 43
[9 empty] | Rozebranie istniejącej podbudowy o grubości 20 cm | m² | 43
[9 empty] | Wykopy w gruncie kat. III na głębokość do 0.5 m | m3 | 22
Ułożenie warstwy podsypki żwirowej o grubości 15 cm pod rurę PCV
[9 empty] | (12.0+14.0+5.0+12.0)*1.0 | m² | 43
[9 empty] | Ułożenie rury PCV pod zjazdami z kostki betonowej o średnicy 200 mm | mb | 43
[9 empty] | Ułożenie warstwy podbudowy z kruszywa naturalnego, łamanego 0/31.5 o gr. 20 cm stabilizowanego mechanicznie | m² | 43
[9 empty] | Ułożenie warstwy ścieralnej z betonu asfaltowego o grubości 4 cm | m² | 43
[9 empty] | Zasypanie wykopów o głębokości 30 cm | m3 | 13
[9 empty] | Montaż wspustów ulicznych | szt. | 4

## Kosztorys
KOSZTORYS OFERTOWY - Zadanie nr 1
Budowa chodnika w ciągu drogi powiatowej nr 1919C Dębowo - Anieliny na terenie miejscowości Śmielin od km 3+902 do km 4+182 (280 mb)
Lp. | SST | Nazwa i opis pozycji | Jedn. | Ilość | Cena jedn. | Wartość netto
Obliczenia
1 | 2 | 3 | 4 | 5 | 6 | 7
I. ROBOTY PRZYGOTOWAWCZE
1 | D-01.01.01 | Roboty pomiarowe w terenie równinnym | km | 0.28 |  | 0
2 | D-01.02.01 | Karczowanie krzewów średniej gęstości (wywóz, miejsce składowania i utylizacja po stronie Wykonawcy)
|  | ha: 50.0*2.0*0.0001 | ha | 0.01 |  | 0 |  |  |  |  | Frezowanie pni drzew o średnicy 1.6 m i wysokości 20 cm | szt. | 4
|  | II. CHODNIK | [8 empty] | Odmulenie istniejących rowów na głębokość do 30 cm (0.3 m³/mb) z odrzuceniem i rozplantowaniem na odkład
3 | D-02.01.01 | Roboty ziemne - zdjęcie warstwy humusu o grubości 20 cm pod konstrukcję chodnika (wywóz, miejsce składowania i utylizacja po stronie Wykonawcy) | [8 empty] | (13.0+5.0+5.0)*0.3 | m³ | 7
|  | m³: ((323.0-3*4.5-2*4.0)*2.0+5.5*4.0+3.0*4.0)*0.2 | m³ | 110 |  | 0 |  |  |  |  | Demontaż oznakowania pionowego (kpl = słupek+tarcza) | kpl. | 12
4 | D-02.01.01 | Roboty ziemne - wykopy w gruncie kat. III o grubości 15 cm pod konstrukcję chodnika z kostki betonowej o grubości 6 cm (wywóz, miejsce składowania i utylizacja po stronie Wykonawcy) | [5 empty] | Ułożenie krawężnika drogowego betonowego 15x30cm (na zjazdaqch najazdowego 15x22cm) cm na ławie betonowej z betonu C12/15 (0.0575 m³/mb) | mb | 100 | II. CHODNIK I ZJAZDY Z KOSTKI BETONOWEJ
|  | m³: ((323.0-3*4.5-2*4.0-39.0-5.0)*2.0+5.5*4.0+3.0*4.0)*0.15 | m³ | 70 |  | 0 |  | Wypełnienie szczeliny między krawężnikiem, a jezdnią betonem C12/15 lub BA |  |  | Roboty ziemne - zdjęcie warstwy humusu o gr. 15 cm (odwóz i utylizacja po stronie Wykonawcy)
5 | D-02.01.01 | Roboty ziemne - wykopy w gruncie kat. III o grubości do 40 cm pod konstrukcję chodnika z kostki betonowej o grubości 8 cm (wywóz, miejsce składowania i utylizacja po stronie Wykonawcy) | [5 empty] | 100.0*0.2*0.2 | m³ | 4 | 795.0*4.0 | m² | 3180
|  | m³: (39.0+5.0)*2.0*0.4 | m³ | 35 |  | 0 |  | Ułożenie obrzeża betonowego 8x25 cm na ławie betonowej z betonu C12/15 (0.04 m³/mb) | mb | 100 | Roboty ziemne - wykopy w gruncie kat. III na głębokość do 35 cm pod konstrukcję chodnika i zjazdów z kostki betonowej z wbudowaniem w obrębie robót
6 | D-02.01.01 | Roboty ziemne - wykonanie nasypu o grubości 70 cm (po zagęszczeniu) pod konstrukcję chodnika z materiału zagęszczalnego o wskaźniku różnoziarnistości ≥ 5.0 (pozyskanie i dowóz po stronie Wykonawcy)
|  | m³: (50.0+45.0)*1.1+45.0*2.1 | m³ | 199 |  | 0
7 | D-04.01.01 | Profilowanie i zagęszczenie dna wykopu | [5 empty] | Roboty ziemne - wykopy w gruncie kat. III pod konstrukcję zjazdów z wbudowaniem na odkład | m³ | 9 | 0.35*(409.0+243.0+159.0)*2.5+0.3*77.5 | m³ | 734
|  | m²: (323.0-3*4.5-2*4.0-2*45.0-50.0)*2.0+5.5*4.0+3.0*4.0 | m² | 271 |  | 0 |  | Profilowanie i zagęszczenie podłoża pod zjazdy | m² | 39 | Dowóz zagęszczalnego materiału o wsk. różnoziarnistości ≥5 pod konstukcję chodnika i uzupełnienie nasypu (dowóz i pozyskanie po stronie Wykonawcy)
8 | D-04.02.01 | Ułożenie warstwy odsączającej z piasku o wodoprzepuszczalności min. 8m/dobę i gr.15 cm | m² | 271 |  | 0 |  | Ułożenie warstwy piasku o wodoprzepuszczalności min. 8m/dobę i gr.10 cm | m² | 39 | 926.0+150.0+307.0+1636.0 | m³ | 3019
9 | D-08.01.01b | Regulacja pionowa istniejącego krawężnika drogowego betonowego na ławie z oporem | mb | 5 |  | 0 |  |  |  |  | Profilowanie i zagęszczenie podłoża pod konstrukcję chodnika i zjazdów z kostki betonowej
10 | D-08.01.01b | Ułożenie krawężnika najazdowego betonowego 15x22cm cm na ławie betonowej z oporem z betonu C12/15 (0.0675 m³/mb) |  |  |  |  | 0.0675 | Profilowanie istniejącej nawierzchni z betonu cementowego klińcem z kruszywa naturalnego średniej grubości 10 cm | m² | 180 | (409.0+243.0+159.0+78.0)*2.5 | m² | 2223
|  | mb: 3*4.0 | mb | 8 |  | 0 |  |  | m³ | 18 | Ułożenie krawężnika drogowego betonowego 15x30cm cm na ławie betonowej z betonu C12/15 (0.0575 m³/mb)
11 | D-08.03.01 | Ułożenie obrzeża betonowego 8x25 cm na ławie betonowej z betonu C12/15 (0.04 m³/mb) - chodnik z kostki betonowej o grubości 6 cm | [5 empty] | Skropienie emulsją asfaltową C60 B3 ZM w ilości 0.8kg/m² | m² | 180 | 200.0+159.0+311.0 | mb | 670
|  | mb: 5.5+4.0+4.0+3.0+1.5+2*(25.0+157.5+5.0+75.0)+3.5+2.0 | mb | 459 |  | 0 |  | Ułożenie warstwy BA o gr. 4 cm o uziarnieniu max 8 mm | m² | 180 | Ułożenie krawężnika najazdowego betonowego 15x22cm cm na ławie betonowej z betonu C12/15 (0.0575 m³/mb)
12 | D-08.01.01b | Ułożenie opornika betonowego 12x25 cm na ławie betonowej z betonu C12/15 (0.04 m³/mb) - chodnik z kostki betonowej o grubości 8 cm | [8 empty] | 7+12+9+2*4+2*6+2*5.5+4*4+28.0 | mb | 103
|  | mb: 2*(39.0+5.0) | mb | 88 |  | 0 |  | Wymiana kołnierza i pokrywy żeliwnej D400 studni kanalizacyjnej o śr. 500 mm | szt. | 1 | Ułożenie krawężnika ukosowego betonowego 15x30cm cm na ławie betonowej z betonu C12/15 (0.0575 m³/mb)
13 | D-04.04.02 | Ułożenie warstwy podbudowy z kruszywa naturalnego, łamanego 0/31.5 o gr. 15 cm stabilizowanego mechanicznie - chodnik z kostki betonowej o gr. 8 cm | [5 empty] | Ułożenie geowłókniny na skarpie rowu | m² | 47 | 8*1.0+5*1.0+5*1.0 | mb | 18
|  | m²: 1.5*(39.0+5.0) | m² | 66 |  | 0 |  | Ułożenie płyt ażurowych 40x60x10 mocujących geowłókninę | m² | 1 | Ułożenie obrzeża betonowego 8x25 cm na ławie betonowej z betonu C12/15 (0.04 m³/mb)
14 | D-05.03.23 | Ułożenie nawierzchni z kostki betonowej szarej o grubości 8 cm na podsypce cementowo-piaskowej 1:4 o gr. 3 cm | m² | 66 |  | 0 |  |  |  |  | 239.0+160.0+805.0+44.0 | mb | 1248
15 | D-05.03.23 | Ułożenie nawierzchni z kostki betonowej szarej o grubości 6 cm na podsypce cementowo-piaskowej 1:4 o gr. 4 cm | [8 empty] | Ułożenie warstwy piasku o wodoprzepuszczalności min. 8m/dobę i gr.20 cm
|  | m²: 5.5*4.0+3.0*4.0+3.5*2.0+1.5*(25.0+157.5+5.0+75.0) | m² | 367 |  | 0 |  |  |  |  | 2.0*(243.0+159.0+409.0) | m² | 1622
|  | III. ZJAZDY Z KOSTKI BETONOWEJ | [8 empty] | Ułożenie warstwy podbudowy z kruszywa naturalnego, łamanego 0/31.5 o gr. 15 cm stabilizowanego mechanicznie | m² | 1622
16 | D-02.01.01 | Roboty ziemne - zdjęcie warstwy humusu o grubości 20 cm pod konstrukcję zjazdów (wywóz, miejsce składowania i utylizacja po stronie Wykonawcy) | [8 empty] | Ułożenie warstwy ścieralna w kolorze czerwonym (chodnik) z betonu asfaltowego (max uziarnienie 8 mm), asfaltu lanego lub asfaltu piaskowego o grubości 4 cm | m² | 1622
|  | m³: 0.2*(4.5*3.5+4.5*5.0+2*3.9+4.0*6.5+1.5*1.5) | m³ | 15 |  | 0 |  |  |  |  | Demontaż rury betonowej o średnicy 315 mm pod zjazdami
17 | D-02.01.01 | Roboty ziemne - wykopy w gruncie kat. III o grubości do 20 cm pod konstrukcję zjazdów (wywóz, miejsce składowania i utylizacja po stronie Wykonawcy) | [8 empty] | 9.0+8.0 | mb | 17
|  | m³: 0.2*(4.5*3.5+4.5*5.0+2*3.9+4.0*6.5+1.5*1.5) | m³ | 15 |  | 0 |  |  |  |  | Ułożenie warstwy podsypki żwirowej o grubości 15 cm pod rurę PCV
18 | D-04.01.01 | Profilowanie i zagęszczenie dna wykopu | [8 empty] | (9.0+8.0)*0.6 | m² | 11
|  | m²: (4.5*3.5+4.5*5.0+2*3.9)+(4.0*6.5+1.5*1.5) | m² | 75 |  | 0 |  |  |  |  | Ułożenie rury PCV pod zjazdami z kostki betonowej o średnicy 315 mm | mb | 17
19 | D-04.02.01 | Ułożenie warstwy odsączającej z piasku o wodoprzepuszczalności min. 8m/dobę i gr.15 cm | m² | 75 |  | 0 |  |  |  |  | Ułożenie warstwy piasku o wodoprzepuszczalności min. 8m/dobę i gr.15 cm | m² | 78
20 | D-08.01.01b | Ułożenie krawężnika najazdowego betonowego 15x22cm cm na ławie betonowej z oporem z betonu C12/15 (0.0675 m³/mb) | [8 empty] | Ułożenie nawierzchni z kostki betonowej szarej o grubości 8 cm na podsypce cementowo-piaskowej 1:4 o gr. 3 cm | m² | 78
|  | mb: 10.5*2+7.0 | mb | 28 |  | 0 |  |  |  |  | Ułożenie odwodnienia liniowego na zjazdach z kostki betonowej
21 | D-08.01.01b | Ułożenie opornika betonowego 12x25 cm na ławie betonowej z betonu C12/15 (0.04 m³/mb) | [8 empty] | 9.0+8.0 | mb | 17
|  | mb: 2*(5.0+0.5)+4.5+2*(5.0+2.0)+4.5+2*(2.0+5.0)+4.0 | mb | 52 |  | 0 |  |  |  |  | Umocnienie wylotów przepustów pod zjazdami ściankami czołowymi prefabrykowanymi | szt. | 4
22 | D-04.04.02 | Ułożenie warstwy podbudowy z kruszywa naturalnego, łamanego 0/31.5 o gr. 15 cm stabilizowanego mechanicznie | m² | 75 |  | 0 |  |  |  |  | III. ROBOTY WYKOŃCZENIOWE
23 | D-05.03.23 | Ułożenie nawierzchni z kostki betonowej szarej o grubości 8 cm na podsypce cementowo-piaskowej 1:4 o gr. 3 cm | m² | 75 |  | 0 |  |  |  |  | Montaż barier U-11a, odblaskowe, biało-czerwone
|  | IV. ROBOTY WYKOŃCZENIOWE | [8 empty] | 110.0+40.0+20.0 | mb | 170
24 | D-02.01.01 | Roboty ziemne - wykopy w gruncie kat. III o grubości do 15 cm - plac przed budynkiem nr 17 (wywóz, miejsce składowania i utylizacja po stronie Wykonawcy) | [8 empty] | Montaż oznakowania pionowego - zgodnie z projektem organizacji ruchu | kpl. | 15
|  | m³: 0.15*16.0*3.0 | m³ | 7 |  | 0 |  |  |  |  | Wymiana mocowania tablicy E-2a celem zapewnienia wymaganej skrajni chodnika | kpl. | 1
25 | D-04.04.02 | Ułożenie kruszywa naturalnego, łamanego 0/31.5 o gr. 15 cm stabilizowanego mechanicznie na placu przed budynkiem nr 17 | [8 empty] | Wymalowanie przejścia dla pieszych P-10 (cienkowarstwowe)
|  | m²: 16.0*3.0 | m² | 48 |  | 0 |  |  |  |  | 4.0*6.0*0.5*2 | m² | 24
26 | D-03.02.01 | Regulacja pionowa zaworu wodnego małego | szt. | 2 |  | 0 |  |  |  |  | Wymalowanie oznakowania poziomego:
27 | D-09.01.01 | Przesadzenie krzewów ozdobnych średniej wielkości (tuje) - dom nr 19 | szt. | 4 |  | 0 |  |  |  |  | P-1b: 0.04*(200.0+78.0+43.0+37.0+84.0+187.0+95.0) | m² | 29
28 | D-07.01.01 | Wymalowanie przejścia dla pieszych P-10 (cienkowarstwowe) | [8 empty] | P-1e: 0.06*(20.0+18.0+3*10.0) | m² | 4
|  | m²: 4.0*6.0*0.5 | m² | 12 |  | 0 |  |  |  |  | P-4: 0.24*(20.0+5.0+20.0) | m² | 11
29 | D-07.02.01 | Ustawienie oznakowania D-6 (wielkość średnia, słupek ocynkowany) | szt. | 2 |  | 0 |  |  |  |  | P-7c: 0.06*(220.0+78.0+197.0+2*95.0) | m² | 41
|  |  |  | Wartość netto |  | 0 |  |  |  |  | P-7d: 0.12*(43.0+18.0+83.0) | m² | 18
|  |  |  | VAT 23% |  | 0 |  |  |  |  | P-13: 0.2625*2*12.0 | m² | 6
|  |  |  | Wartość brutto |  | 0 |  |  |  |  | IV. ODWODNIENIE
Rozebranie istniejącej nawierzchni bitumicznej o grubości 4 cm
[11 empty] | (12.0+14.0+5.0+12.0)*1.0 | m² | 43
|  | Podpis Wykonawcy | [8 empty] | Rozebranie istniejącej podbudowy o grubości 20 cm | m² | 43
[11 empty] | Wykopy w gruncie kat. III na głębokość do 0.5 m | m3 | 22
Ułożenie warstwy podsypki żwirowej o grubości 15 cm pod rurę PCV
[11 empty] | (12.0+14.0+5.0+12.0)*1.0 | m² | 43
[11 empty] | Ułożenie rury PCV pod zjazdami z kostki betonowej o średnicy 200 mm | mb | 43
[11 empty] | Ułożenie warstwy podbudowy z kruszywa naturalnego, łamanego 0/31.5 o gr. 20 cm stabilizowanego mechanicznie | m² | 43
[11 empty] | Ułożenie warstwy ścieralnej z betonu asfaltowego o grubości 4 cm | m² | 43
[11 empty] | Zasypanie wykopów o głębokości 30 cm | m3 | 13
[11 empty] | Montaż wspustów ulicznych | szt. | 4