## Przedmiar
PRZEDMIAR ROBÓT - Zadanie nr 2
Budowa chodnika w ciągu drogi powiatowej nr 1939C Miastowice - Podobowice na terenie miejscowości Żarczyn od km 8+970 do km 9+008 (38 mb)
Lp. | Poz. kat. | Nazwa i opis pozycji | Jedn. | Ilość
Obliczenia
1 | 2 | 3 | 4 | 5
I. ROBOTY PRZYGOTOWAWCZE
1 |  | Roboty pomiarowe w terenie równinnym | km | 0.038
II. CHODNIK
2 |  | Roboty ziemne - zdjęcie warstwy humusu o grubości 15 cm (wywóz, miejsce składowania i utylizacja po stronie Wykonawcy)
|  | m³: 0.15*38.0*2.2 | m³ | 12
3 |  | Roboty ziemne - wykopy w gruncie kat. III na głębokość 15 cm (wywóz, miejsce składowania i utylizacja po stronie Wykonawcy)
|  | m³: 0.15*38.0*2.2 | m³ | 12
4 |  | Profilowanie i zagęszczenie dna wykopu
|  | m²: 38.0*2.2 | m² | 84
5 |  | Ułożenie warstwy odsączającej z piasku o wodoprzepuszczalności min. 8m/dobę i gr.30 cm | m² | 84
6 |  | Ułożenie krawężnika drogowego betonowego 15x30cm cm na ławie betonowej z oporem z betonu C12/15 (0.0675 m³/mb) | mb | 38
7 |  | Ułożenie obrzeża betonowego 8x25 cm na ławie betonowej z betonu C12/15 (0.04 m³/mb)
|  | mb: 38.0+2.0 | mb | 40
8 |  | Ułożenie nawierzchni z kostki betonowej szarej o grubości 6 cm na podsypce cementowo-piaskowej 1:4 o gr. 4 cm (materiał Inwestora w ilości 76 m²; dowóz z placu w odległości ok. 500 m od miejsca budowy)
|  | m²: 38.0*(1.8+0.2) | m² | 76
III. ROBOTY WYKOŃCZENIOWE
9 |  | Uzupełnienie szczeliny między krawędzią jezdni, a chodnikiem betonem cementowym lub asfaltowym
|  | m³: 0.1*0.2*38.0 | m³ | 1
10 |  | Montaż odwodnienia liniowego
|  | m²: 2*2.0 | mb | 4

## Kosztorys
KOSZTORYS OFERTOWY - Zadanie nr 2
Budowa chodnika w ciągu drogi powiatowej nr 1939C Miastowice - Podobowice na terenie miejscowości Żarczyn od km 8+970 do km 9+008 (38 mb)
Lp. | SST | Nazwa i opis pozycji | Jedn. | Ilość | Cena jedn. | Wartość netto
Obliczenia
1 | 2 | 3 | 4 | 5 | 6 | 7
I. ROBOTY PRZYGOTOWAWCZE
1 | D-01.01.01 | Roboty pomiarowe w terenie równinnym | km | 0.038 |  | 0
II. CHODNIK
2 | D-02.01.01 | Roboty ziemne - zdjęcie warstwy humusu o grubości 15 cm (wywóz, miejsce składowania i utylizacja po stronie Wykonawcy)
|  | m³: 0.15*50.0*2.2 | m³ | 12 |  | 0
3 | D-02.01.01 | Roboty ziemne - wykopy w gruncie kat. III na głębokość 15 cm (wywóz, miejsce składowania i utylizacja po stronie Wykonawcy)
|  | m³: 0.15*50.0*2.2 | m³ | 12 |  | 0
4 | D-04.01.01 | Profilowanie i zagęszczenie dna wykopu
|  | m²: 50.0*2.2 | m² | 84 |  | 0
5 | D-04.02.01 | Ułożenie warstwy odsączającej z piasku o wodoprzepuszczalności min. 8m/dobę i gr.30 cm | m² | 84 |  | 0
6 | D-08.01.01b | Ułożenie krawężnika drogowego betonowego 15x30cm cm na ławie betonowej z oporem z betonu C12/15 (0.0675 m³/mb) | mb | 38 |  | 0
7 | D-08.03.01 | Ułożenie obrzeża betonowego 8x25 cm na ławie betonowej z betonu C12/15 (0.04 m³/mb)
|  | mb: 50.0+2.0 | mb | 40 |  | 0
8 | D-05.03.23 | Ułożenie nawierzchni z kostki betonowej szarej o grubości 6 cm na podsypce cementowo-piaskowej 1:4 o gr. 4 cm (materiał Inwestora w ilości 76 m²; dowóz z placu w odległości ok. 500 m od miejsca budowy)
|  | m²: 50.0*(1.8+0.2) | m² | 76 |  | 0
III. ROBOTY WYKOŃCZENIOWE
9 | D-04.06.01 | Uzupełnienie szczeliny między krawędzią jezdni, a chodnikiem betonem cementowym lub asfaltowym
|  | m³: 0.1*0.2*50.0 | m³ | 1 |  | 0
10 | D-03.02.01 | Montaż odwodnienia liniowego
|  | m²: 3*2.0 | mb | 4 |  | 0
|  |  |  | Wartość netto |  | 0
|  |  |  | VAT 23% |  | 0
|  |  |  | Wartość brutto |  | 0
Podpis Wykonawcy