## Arkusz1
Kosztorys ofertowy
Realizacja inwestycji w ciągu drogi powiatowej nr 1948C Samoklęski Małe - Zamość
od km 1+382 do km 1+782, tj. 400 mb
Lp. | SST | Nazwa i opis pozycji | Jedn. | Ilość | Cena jedn. | Wartość netto
Obliczenia
1 | 2 | 3 | 4 | 5 | 6 | 7
I. ROBOTY PRZYGOTOWAWCZE
1 | D-01.01.01 | Roboty pomiarowe w terenie równinnym | km | 0.4 |  | 0
2 | D-04.03.01 | Mechaniczne oczyszczenie istniejącej nawierzchni bitumicznej
|  | m²: 5.7*400.0 | m² | 2280 |  | 0
3 | D-05.03.05b | Remont krawędzi jezdni przy użyciu MMA
|  | t: 2.54*(100.0+50.0)*0.2*0.04 | t | 3 |  | 0
4 | D-02.01.01 | Roboty ziemne - zdjęcie warstwy humusu o grubości 10 cm (odwóz, miejsce składowania i utylizacja po stronie Wykonawcy)
|  | m³: 400.0*1.5*2*0.1 | m³ | 120 |  | 0
II. POSZERZENIE
5 | D-02.01.01 | Roboty ziemne - wykopy w gruncie kat. III na głębokość do 40 cm pod konstrukcję nawierzchni (odwóz, miejsce składowania i utylizacja po stronie Wykonawcy)
|  | m³: 2*20.0*0.5*1.5*0.4+80.0*1.5*0.4 | m³ | 60 |  | 0
6 | D-04.01.01 | Profilowanie i zagęszczenie dna wykopu
|  | m²: 2*20.0*0.5*1.5+80.0*1.5 | m² | 150 |  | 0
7 | D-04.02.02 | Ułożenie geowłókniny o właściwościach separacyjnych | m² | 150 |  | 0
8 | D-04.02.01 | Ułożenie warstwy odsączającej z piasku o grubości 15 cm | m² | 150 |  | 0
9 | D-04.04.02 | Ułożenie warstwy podbudowy z kruszywa naturalnego, łamanego, stabilizowanego mechanicznie 0/31.5 o grubości 20 cm | m² | 150 |  | 0
10 | D-04.03.01 | Skropienie podbudowy emulsją asfaltową, szybkorozpadową C60 B3 ZM w ilości 0.7 kg/m² | m² | 150 |  | 0
11 | D-05.03.05b | Ułożenie warstwy wiążącej z betonu asfaltowego "AC 11 W" o grubości 4 cm | m² | 150 |  | 0
III. NAKŁADKA
12 | D-05.03.05b | Profilowanie istniejącej nawierzchni bitumicznej masami MMA
|  | t: 2.54*2.8*20.0*0.04 | t | 6 |  | 0
13 | D-04.03.01 | Skropienie istniejącej nawierzchni emulsją asfaltową, szybkorozpadową C60 B3 ZM w ilości 0.3 kg/m²
|  | m²: 150.0+400.0*5.5 | m² | 2350 |  | 0
14 | D-05.03.05a | Ułożenie warstwy ścieralnej z betonu asfaltowego "AC 11 S" o grubości 5 cm | m² | 2350 |  | 0
IV. ZJAZDY
15 | D-02.01.01 | Roboty ziemne - wykopy w gruncie kat. III na głębokość do 35 cm pod konstrukcje zjazdu (odwóz, miejsce składowania i utylizacja po stronie Wykonawcy)
|  | m³: 0.35*(2*(4.0+10.0)*4.0*0.5) | m³ | 20 |  | 0
16 | D-04.01.01 | Profilowanie i zagęszczenie dna wykopu
|  | m²: (2*(4.0+10.0)*4.0*0.5) | m² | 56 |  | 0
17 | D-04.02.01 | Ułożenie warstwy odsączającej z piasku o grubości 15 cm | m² | 56 |  | 0
18 | D-04.04.02 | Wykonanie warstwy podbudowy z kruszywa naturalnego, łamanego, stabilizowanego mechanicznie 0/31.5 o grubości 20 cm
|  | m²: 56.0+2.0*20.0 | m² | 96 |  | 0
19 | D-04.03.01 | Skropienie warstwy podbudowy emulsją asfaltową, szybkorozpadową C60 B3 ZM w ilości 0.7 kg/m² | m² | 96 |  | 0
20 | D-05.03.05a | Ułożenie warstwy ścieralnej z betonu asfaltowego "AC 11 S" o grubości 5 cm | m² | 96 |  | 0
V. ROBOTY WYKOŃCZENIOWE
21 | D-02.01.01 | Roboty ziemne - dowóz ziemi na uzupełnienie poboczy i skarp (pozyskanie po stronie Wykonawcy)
|  | m³: 0.15*1.5*2.0*400.0+120.0*1.5*1.0 | m³ | 360 | 1 | 0
22 | D-06.03.02 | Profilowanie i zagęszczenie poboczy
|  | m²: 400.0*2*1.5 | m² | 1200 |  | 0
|  |  |  | Wartość netto |  | 0
|  |  |  | VAT 23% |  | 0
|  |  |  | Wartość brutto |  | 0