## Arkusz1
Przedmiar robót
Realizacja inwestycji w ciągu drogi powiatowej nr 1948C Samoklęski Małe - Zamość
od km 1+382 do km 1+782, tj. 400 mb
Lp. | Poz. kat. | Nazwa i opis pozycji | Jedn. | Ilość
Obliczenia
1 | 2 | 3 | 4 | 5
I. ROBOTY PRZYGOTOWAWCZE
1 |  | Roboty pomiarowe w terenie równinnym | km | 0.4
2 |  | Mechaniczne oczyszczenie istniejącej nawierzchni bitumicznej
|  | m²: 5.7*400.0 | m² | 2280
3 |  | Remont krawędzi jezdni przy użyciu MMA
|  | t: 2.54*(100.0+50.0)*0.2*0.04 | t | 3
4 |  | Roboty ziemne - zdjęcie warstwy humusu o grubości 10 cm (odwóz, miejsce składowania i utylizacja po stronie Wykonawcy)
|  | m³: 400.0*1.5*2*0.1 | m³ | 120
II. POSZERZENIE
5 |  | Roboty ziemne - wykopy w gruncie kat. III na głębokość do 40 cm pod konstrukcję nawierzchni (odwóz, miejsce składowania i utylizacja po stronie Wykonawcy)
|  | m³: 2*20.0*0.5*1.5*0.4+80.0*1.5*0.4 | m³ | 60
6 |  | Profilowanie i zagęszczenie dna wykopu
|  | m²: 2*20.0*0.5*1.5+80.0*1.5 | m² | 150
7 |  | Ułożenie geowłókniny o właściwościach separacyjnych | m² | 150
8 |  | Ułożenie warstwy odsączającej z piasku o grubości 15 cm | m² | 150
9 |  | Ułożenie warstwy podbudowy z kruszywa naturalnego, łamanego, stabilizowanego mechanicznie 0/31.5 o grubości 20 cm | m² | 150
10 |  | Skropienie podbudowy emulsją asfaltową, szybkorozpadową C60 B3 ZM w ilości 0.7 kg/m² | m² | 150
11 |  | Ułożenie warstwy wiążącej z betonu asfaltowego "AC 11 W" o grubości 4 cm | m² | 150
III. NAKŁADKA
12 |  | Profilowanie istniejącej nawierzchni bitumicznej masami MMA
|  | t: 2.54*2.8*20.0*0.04 | t | 6
13 |  | Skropienie istniejącej nawierzchni emulsją asfaltową, szybkorozpadową C60 B3 ZM w ilości 0.3 kg/m²
|  | m²: 150.0+400.0*5.5 | m² | 2350
14 |  | Ułożenie warstwy ścieralnej z betonu asfaltowego "AC 11 S" o grubości 5 cm | m² | 2350
IV. ZJAZDY
15 |  | Roboty ziemne - wykopy w gruncie kat. III na głębokość do 35 cm pod konstrukcje zjazdu (odwóz, miejsce składowania i utylizacja po stronie Wykonawcy)
|  | m³: 0.35*(2*(4.0+10.0)*4.0*0.5) | m³ | 20
16 |  | Profilowanie i zagęszczenie dna wykopu
|  | m²: (2*(4.0+10.0)*4.0*0.5) | m² | 56
17 |  | Ułożenie warstwy odsączającej z piasku o grubości 15 cm | m² | 56
18 |  | Wykonanie warstwy podbudowy z kruszywa naturalnego, łamanego, stabilizowanego mechanicznie 0/31.5 o grubości 20 cm
|  | m²: 56.0+2.0*20.0 | m² | 96
19 |  | Skropienie warstwy podbudowy emulsją asfaltową, szybkorozpadową C60 B3 ZM w ilości 0.7 kg/m² | m² | 96
20 |  | Ułożenie warstwy ścieralnej z betonu asfaltowego "AC 11 S" o grubości 5 cm | m² | 96
V. ROBOTY WYKOŃCZENIOWE
21 |  | Roboty ziemne - dowóz ziemi na uzupełnienie poboczy i skarp (pozyskanie po stronie Wykonawcy)
|  | m³: 0.15*1.5*2.0*400.0+120.0*1.5*1.0 | m³ | 360
22 |  | Profilowanie i zagęszczenie poboczy
|  | m²: 400.0*2*1.5 | m² | 1200