## Arkusz1
Załącznik nr 9
KOSZTORYS OFERTOWY
Realizacja inwestycji w ciągu drogi powiatowej nr 1930C Dobieszewko-Kcynia
od km 4+106 do km 4+446, tj. 340 mb
Lp. | SST | Nazwa i opis pozycji | Jedn. | Ilość | Cena jedn. | Wartość netto
Obliczenia
1 | 2 | 3 | 4 | 5 | 6 | 7
I. ROBOTY PRZYGOTOWAWCZE
1 | D-05.03.05b | Remont nawierzchni bitumicznej MMA bez obcinania krawędzi wyboju | t | 1
2 | D-04.03.01 | Oczyszczenie nawierzchni bitumicznej | m2 | 1700
3 | D-01.02.01 | Karczowanie krzewów średniej gęstości. Utylizacja pozostałości po stronie Wykonawcy. | ha | 0.06
II. ZJAZDY (tabela)
4 | D-02.01.01 | Roboty ziemne (wykopy) w gruncie kategorii III z odwozem na odl.do 1 km na odkład | m3 | 15
5 | D-04.04.02 | Ułożenie warstwy podbudowy z kruszywa łamanego, naturalnego 0/31.5 stabilizowanego mechanicznie o grubości 15 cm wg PN-EN 13285:2004 | m2 | 60
6 | D-04.03.01 | Skropienie warstwy podbudowy emulsją asfaltową, szybkorozpadową C60 B3 ZM w ilości 1,0 kg/m² | m2 | 60
7 | D-05.03.05a | Ułożenie warstwy ścieralnej z betonu asfaltowego "AC 11 S" o grubości 4 cm wg PN-EN 13108-1 | m2 | 60
8 | D-08.03.01 | Regulacja pionowa istniejącego obrzeża na betonie 25x8 | mb | 10
9 | D-05.03.23 | Regulacja pionowa istniejącej kostki betonowo-brukowej gr.8 cm | m2 | 20
III. NAKŁADKA
10 | D-04.03.01 | Skropienie warstwy podbudowy emulsją asfaltową, szybkorozpadową C60 B3 ZM w ilości 0,2 kg/m² | m2 | 1700
11 | D-05.03.05b | Ułożenie w-wy profilowej z betonu asfaltowego wg PN-EN 13108-1 "AC 16 W lub AC 11W" | t | 227
12 | D-05.03.09 | Wykonanie pojedynczego powierzchniowego utrwalenia emulsją asfaltową szybkorozpadową C65 B PU/RC i grysem 2/5 mm | m2 | 1700
IV. ROBOTY WYKOŃCZENIOWE
13 | D-02.01.01 | Roboty ziemne-dowóz ziemii na pobocza o średniej grubości 5 cm i szerokości 1,5 m | m3 | 51
14 | D-06.03.02 | Profilowanie pobocza do spadku 6% | m2 | 1020
15 | D-05.03.11 | Frezowanie nawierzchni bitum.gr.4 cm - wskaże Inwestor | m2 | 66
16 | D-04.04.02 | Wykonanie podbudowy z kruszywa naturalnego, łamanego, stabilizowanego mechanicznie grubości 20 cm - wskaże Inwesto | m2 | 20
17 | D-04.03.01 | Skropienie warstwy podbudowy emulsją asfaltową, szybkorozpadową C60 B3 ZM w ilości 0,4 kg/m² | m2 | 86
18 | D-05.03.05a | Ułożenie warstwy ścieralnej z betonu asfaltowego "AC 11 S" o grubości 4 cm wg PN-EN 13108-1 | m2 | 86
Wartość netto
VAT 23%
Wartość brutto
Podpis Wykonawcy