## PR
PRZEDMIAR ROBÓT
4106 | Realizacja inwestycji w ciągu drogi powiatowej nr 1930C Dobieszewko-Kcynia
od km 4+106 do 4+446 km = 340 mb
| Nr poz. | Nr specyfik. | Nazwa i opis pozycji |  | Jedn. miary | Ilość
Obliczenie ilości, lokalizacja robót
I. ROBOTY PRZYGOTOWAWCZE
| 1 |  | Remont nawierzchni bitumicznej MMA bez obcinania krawędzi wyboju |  | t | 1
| 2 |  | Oczyszczenie nawierzchni bitumicznej
|  |  | m2: | 340*5,0 | m2 | 1700
| 3 |  | Karczowanie krzewów średniej gęstości. Utylizacja pozostałości po stronie Wykonawcy.
|  |  | ha: | 300*2,0/10000 | ha | 0.06
II ZJAZDY (tabela)
| 4 |  | Roboty ziemne (wykopy) w gruncie kategorii III
|  |  | z odwozem na odl.do 1 km na odkład |  | m3 | 15
| 5 |  | Ułożenie warstwy podbudowy z kruszywa łamanego, naturalnego 0/31.5 stabilizowanego
|  |  | mechanicznie o grubości 15 cm wg PN-EN 13285:2004 |  | m2 | 60
| 6 |  | Skropienie warstwy podbudowy emulsją asfaltową, szybkorozpadową
|  |  | C60 B3 ZM w ilości 1,0 kg/m² |  | m2 | 60
| 7 |  | Ułożenie warstwy ścieralnej z betonu asfaltowego "AC 11 S" o grubości 4 cm wg PN-EN 13108-1 |  | m2 | 60
| 8 |  | Regulacja pionowa istniejącego obrzeża na betonie 25x8 |  | mb | 10
| 9 |  | Regulacja pionowa istniejącej kostki betonowo-brukowej gr.8 cm |  | m2 | 20
III.NAK ŁADKA
| 10 |  | Skropienie warstwy istn.nawierzchni emulsją asfaltową, szybkorozpadową
|  |  | C60 B3 ZM w ilości 0,2 kg/m² |  | m2 | 1700
| 11 |  | Ułożenie w-wy profilowej z betonu asfaltowego wg PN-EN 13108-1 "AC 16 W lub AC 11W"
o grubościach jak w tabeli. Minimalna grubość w-wy 3 cm
AC oparta na kruszywie granulowanym i łamanym ze
skał o cechach wg PN-EN 13043:
- nasiąkliwość wg PN-EN 1097-6 WA24 <= 1,5%
|  |  | - odporność na rozdrabnianie wg PN-EN 1097-2 kat.nie wyższa niż LA25 |  | t | 227
| 12 |  | Wykonanie pojedynczego powierzchniowego utrwalenia emulsją asfaltową
szybkorozpadową C65 B PU/RC i grysem 2/5 mm o właściwościach:
- nasiąkliwość: ≤ 1.0%
|  |  | - odporność na polerowanie: PSV ≥ 50 |  | m2 | 1700
V. ROBOTY WYKOŃCZENIOWE
| 13 |  | Roboty ziemne-dowóz ziemii na pobocza o średniej grubości 5 cm i szerokości 1,5 m
|  |  | m3 | 340*1,5*2*0,05 | m3 | 51
| 14 |  | Profilowanie pobocza do spadku 6%
|  |  | m2: | 340*1,5*2 | m2 | 1020
| 15 |  | Frezowanie nawierzchni bitum.gr.4 cm - wskaże Inwestor |  | m2 | 66
| 16 |  | Wykonanie podbudowy z kruszywa naturalnego, łamanego, stabilizowanego mechanicznie
|  |  | grubości 20 cm - wskaże Inwestor |  | m2 | 20
| 17 |  | Skropienie emulsją asfaltową, szybkorozpadową
|  |  | C60 B3 ZM w ilości 0,4 kg/m² |  | m2 | 86
| 18 |  | Ułożenie warstwy ścieralnej z betonu asfaltowego "AC 11 S" o grubości 4 cm wg PN-EN 13108-1 |  | m2 | 86