## Arkusz1
.
PRZEDMIAR ROBÓT
Przebudowa drogi powiatowej 1912C Liszkowo-Sadki na odcinku Liszkówko-Radzicz w km 3+100-5+550 dł. 2450 mb
Lp | Poz. kat. | WYSZCZEGÓLNIENIE ELEMENTO W | JEDNOSTKA
|  | ROZLICZENIOWYCH | Nazwa | Ilość
1 | 2 | 3 | 4 | 5
Roboty pomiarowe
1 |  | Odtworzenie trasy i punktów wysokościowych w terenie nizinnym. | km | 2.45
Roboty rozbiórkowe
2 |  | Rozebranie krawężników betonowych 15x30cm ułozonych na podsypce cem -piaskowej (utylizacja po stronie Wykonawcy) | mb | 220.89
3 |  | Rozebranie ław podkrawężnikowych z betonu (utylizacja po stronie Wykonawcy) | m3 | 13.25
4 |  | Rozebranie krawężników betonowych 15x22cm ułozonych na podsypce cem -piaskowej (utylizacja po stronie Wykonawcy) | mb | 28
5 |  | Rozebranie ław podkrawężnikowych z betonu (utylizacja po stronie Wykonawcy) | m3 | 1.68
6 |  | Rozebranie obrzeży betonowych 8x30 cm (utylizacja po stronie Wykonawcy) | mb | 630.32
7 |  | Rozebranie nawierzchni z kostki brukowej betonowej gr 6 cm szarej kształt "cegła" ułożonej na podsypce cem-piaskowej, do ponownego wykorzystania 400m2 | m2 | 500
8 |  | Rozebranie nawierzchni z kostki brukowej betonowej gr 6 cm ułożonej na podsypce cem-piaskowej, kształt Fala" (utylizacja po stronie Wykonawcy) | m2 | 75.5
9 |  | Rozebranie nawierzchni z kostki brukowej betonowej gr 8 cm ułożonej na podsypce cem-piaskowej, kształt "kwadrat"kolor czerwony do ponownego wykorzystania 18,95m2 | m2 | 20.03
10 |  | Rozebranie nawierzchni z kostki brukowej betonowej gr 8 cm ułożonej na podsypce cem-piaskowej, starobruk (utylizacja po stronie Wykonawcy) | m2 | 36.6
11 |  | Rozebranie nawierzchni z mieszanek mineralno-bitumicznych , grubość nawierzchni 8cm (utylizacja po stronie Wykonawcy) 34,61+686 | m2 | 720.61
12 |  | Rozebranie podbudowy z betonu,pod nawierzchnią bitumiczną , grubość podbudowy 15 cm (utylizacja po stronie Wykonawcy) | m2 | 686
13 |  | Rozebranie nawierzchni z płyt drogowych betonowych (ażurowe), grubości 10 cm, (utylizacja po stronie Wykonawcy) | m2 | 183
14 |  | Rozebranie podbudowy z betonu,pod nawierzchnia z płyt betonowych , grubość podbudowy 15 cm (utylizacja po stronie Wykonawcy) | m2 | 183
15 |  | Rozebranie nawierzchni z tłucznia kamiennego, grubość nawierzchni 15 cm (utylizacja po stronie Wykonawcy) | m2 | 1210
16 |  | Rozebranie nawierzchni z płyt drogowych żelbetowych wielootworowych o powierzchni do 1 m2- płyty ażurowe gr 10 cm na zjeżdzie (utylizacja po stronie Wykonawcy) | m2 | 32.04
17 |  | Rozebranie wiat przystankowych o wymiarach 6x2 m | szt | 1
18 |  | Rozebranie podłoża z betonu - fundament wiaty przystankowej 12,8 m2 (utylizacja po stronie Wykonawcy) | m3 | 3.2
19 |  | Demontaż skrzynek pocztowych zewnętrznych na dwóch podporach , skrzynki do ponownego montażu | szt | 1
20 |  | Montaż skrzynek pocztowych - materiał z demontazu skrzynki 1 szt na podwójnych podporach ( słupkach) | szt | 1
21 |  | Rozebranie ścieków z elementów betonowych ( Korytkowe) o grubości 15 cm na podsypce cementowo-piaskowej (utylizacja po stronie Wykonawcy) | m | 32.5
22 |  | Demontaż wpustów studzienek ściekowych ulicznych (utylizacja po stronie Wykonawcy) | kpl | 2
Usunięcie zadrzewień
23 |  | Scinanie drzew o średnicy do 15 cm , wraz z karczowaniem pni, wywiezieniem dłuzyc, gałęzi i karpiny (utylizacja po stronie Wykonawcy) | szt | 1
24 |  | Scinanie drzew o średnicy 16-35 cm , wraz z karczowaniem pni, wywiezieniem dłuzyc, gałęzi i karpiny(utylizacja po stronie Wykonawcy) | szt | 2
25 |  | Scinanie drzew o średnicy 36-45 cm , wraz z karczowaniem pni, wywiezieniem dłuzyc, gałęzi i karpiny(utylizacja po stronie Wykonawcy) | szt | 4
26 |  | Scinanie drzew o średnicy 46-55 cm , wraz z karczowaniem pni, wywiezieniem dłuzyc, gałęzi i karpiny(utylizacja po stronie Wykonawcy) | szt | 2
27 |  | Scinanie drzew o średnicy 56-66 cm , wraz z karczowaniem pni, wywiezieniem dłuzyc, gałęzi i karpiny(utylizacja po stronie Wykonawcy) | szt | 3
28 |  | Scinanie drzew o średnicy 66-75 cm , wraz z karczowaniem pni, wywiezieniem dłuzyc, gałęzi i karpiny(utylizacja po stronie Wykonawcy) | szt | 1
29 |  | Scinanie drzew o średnicy 76-100 cm , wraz z karczowaniem pni, wywiezieniem dłuzyc, gałęzi i karpiny(utylizacja po stronie Wykonawcy) | szt | 1
Wykopy, przekopy w gruntach nieskalistych
30 |  | Wykopy oraz przekopy (bez transportu) wykonywane mechanicznie na odkład w gruncie kat III | m3 | 475.1
31 |  | Wykopy wykonywane mechanicznie w gruncie kat III-IV z transportem urobku (utylizacja po stronie Wykonawcy) - grunt nienadający się do wbudowania, nadmiar gruntu z wykopów. 7055,73+(1917,55-475,10) | m3 | 8498.18
32 |  | Wykopy wykonywane mechanicznie w gruncie kat III-IV z transportem urobku (utylizacja po stronie Wykonawcy) - grunt nienadający się do wbudowania, nadmiar gruntu z wykopów. 882,096+165,165+183,000 | m3 | 1230.26
Nasypy
33 |  | Wykonanie nasypów z gruntu z wykopu bedącego na odkładzie z przemieszczeniem w nasyp na odl. do 1 km , wraz z formowaniem i zagęszczeniem nasypu i zwilżeniem w miare potrzeby warstw zageszczanych wodą . | m3 | 475.1
D-03.01.00 Przepusty
34 |  | Przepusty rurowe fi 600 rura HDPE szt 1 ( podano długość sumaryczną ) | m | 10.5
35 |  | Przepusty rurowe fi 300 i 600 HDPE - ława fundamentowa z kruszywa. Ilośc przepustów szt 20 | m3 | 84.19
36 |  | Przepusty rurowe fi 300 rura HDPE szt 20 ( podano długość sumaryczną ) | m | 290.5
37 |  | Uszczelnienie powierzchni geotkanina separacyjna ( powierzchnia łączna) fi 300 i 600 | m2 | 1202.8
38 |  | Podsypka z piasku w gotowym suchym wykopie z gotowego kruszywa ( ilośc łączna) fi 300 i 600 | m3 | 78.18
39 |  | Wykonanie studni rewizyjnych o średnicy 1,20 m, z osadnikiem , włazem żeliwnym kl obc. min D 400 | szt | 2
D-03.02.01 Kanalizacja deszczowa
40 |  | Wykonanie wpustów PEHD typu niskiego kl. min D400, DN 450 z krata żeliwna ryglowana i koszem osadniczym | szt | 13
41 |  | Przykanaliki do wpustów ulicznych PVC średnica 160 mm , 13 odcinków o róznej długości | m | 80.5
D-03.03.01 Drenaż francuski
42 |  | Wykonanie drenażu francuskiego ; powierzchnia drenu 40 m2 , otulina drenu geotekstylna 160m2, grunt przepuszczalny 8m3, kruszywo naturalne 31,5-63 mm ( żwir , tłuczeń) 40m3, szpilki stalowe kształt U szt 40, Otoczaki rzeczne śr. 80-120 mm w obrębie wylotu, rura odpływowa dł. 40 m fi 200 mm z PVC | m | 40
D-04.00.00 Koryto wraz z profilowaniem i zagęszczeniem podłoża
43 |  | Profilowanie i zagęszczenie podłoża pod warstwy konstrukcyjne nawierzchni 1807,54+15,0+181,62+951,05+65,44+60,0+305,0+216,0+1382,6+4215,0 | m2 | 9199.25
D-04.02.01 Warstwa odsączająca
44 |  | Wykonanie i zagęszczenie wartstwy odsączającej z piasku, grubość warstwy 20 cm, 951,05+181,62+60,0+305,0+65,44+1807,54 | m2 | 3370.65
D-04.02.02 Warstwa mrozoochronna
45 |  | Wykonanie i zageszczenie warstwy mrozoochronnej z mieszanki niezwiązanej CBR >35%, , grubość warstwy 28 cm. 3510,0+1204,20 | m2 | 4714.2
46 |  | Wykonanie i zageszczenie warstwy mrozoochronnej z mieszanki niezwiązanej CBR >25%, , grubość warstwy 33,0 cm. | m2 | 185
47 |  | Wykonanie i zageszczenie warstwy mrozoochronnej z mieszanki niezwiązanej CBR >25%, , grubość warstwy 36 cm. | m2 | 216
D-04.03.01 Oczyszczenie i skropienie warstw konstrukcyjnych
48 |  | Oczyszczenie warstw konstrukcyjnych (nieulepszonych i ulepszonych) | m2 | 27629.02
49 |  | Mechaniczne skropienie emulsja asfaltową kationową szybkorozpadową niemodyfikowana C60B3 ZM na zimno. Zuzycie emulsji 0,20 kg/m2 - wartwa podbudowy z betonu asfaltowego | m2 | 11827.24
50 |  | Mechaniczne skropienie emulsja asfaltową kationową wolnorozpadowa niemodyfikowana C60B5 ZM na zimno. Zuzycie emulsji 0,70 kg/m2. Warstw konstrukcyjnych niebitumicznych. | m2 | 4612.06
51 |  | Mechaniczne skropienie emulsja asfaltową kationową szybkorozpadową C60BP3 ZM na zimno warstwy wyrównawczej, wiążącej pod warstwę ścieralna i geosyntetyk. Zuzycie emulsji 0,20 kg/m2 | m2 | 18251.78
D-04.04.02 Podbudowa z kruszywa kamiennego
52 |  | Podbudowa zasadnicza - mieszanka kruszywa niezwiązanego C90/3 ( stabilizowanego mechanicznie) . Kruszywo łamane 0/31,5 mm , grubośc po zagęszczeniu 20 cm. 3250,0+1115,0+951,05+216,0 | m2 | 5532.05
53 |  | Podbudowa zasadnicza - mieszanka kruszywa niezwiązanego C90/30 ( stabilizowanego mechanicznie) . Kruszywo łamane 0/31,5 mm , grubośc po zagęszczeniu 20 cm. | m2 | 181.62
54 |  | Podbudowa zasadnicza - mieszanka kruszywa niezwiązanego C50/30 ( stabilizowanego mechanicznie) . Kruszywo łamane 0/31,5 mm , grubość po zagęszczeniu 25 cm . 60,0+305,0+65,44 | m2 | 430.44
D-04.02.01 Podłoże
55 |  | Wykonanie podłoża z warstwy z piasku o wskaźniku różnoziarnistości pow. 5 z mechanicznym zagęszeniem warstwami. Grubośc warstwy 25 cm. Konstrukcja pod KR2. | m2 | 4030
56 |  | Wykonanie podłoża z warstwy z piasku o wskaźniku różnoziarnistości pow. 5 z mechanicznym zagęszeniem warstwami. Grubośc warstwy 10 cm. Konstrukcja pod KR2. | m2 | 185
57 |  | Wykonanie podłoża z warstwy z piasku o wskaźniku różnoziarnistości pow. 5 z mechanicznym zagęszeniem warstwami. Grubośc warstwy 20 cm. Konstrukcja pod KR2. | m2 | 1382.6
58 |  | Wykonanie warstwy wyrównawczej podłoża z kruszywa 0/31,5 mm . Grubość 0-5 cm ( obmiar w robotach ziemnych) | m3 | 91.95
D-04.06.01b Podbudowa z betonu
59 |  | Wykonanie podbudowy zasadniczej z betonu cementowego C16/20. Pielęgnacja podbudowy przez posypanie piaskiem i polewanie woda grubośc warstwy po zageszczeniu 20,0 cm . Konstrukcja pod nawierzchnię zatoki autobusowej | m2 | 185
60 |  | Wykonanie podbudowy zasadniczej z betonu cementowego C16/20 konsystencja K1, grubość warstwy 5 cm . 216,0+15,0 | m2 | 231
D-04.08.05 Wyrównanie podbudowy
61 |  | Wykonanie warstwy wyrównawczej z kruszywa łamanego , kruszywo niezwiązane ( stabilizowane mechanicznie) mieszanka C90/3, 0/31,5 mm, grubość warstwy 20,0 cm . Powierzchnia wyrównania 15,0m2. 15+0x0,2 | m3 | 3
D-04.08.01 Wyrównanie podbudowy
62 |  | Wyrównanie istniejącej nawierzchni ( nakładka bitumiczna) mieszanką z betonu asfaltowego AC 16W 35/50 grubośc warstwy zmienna 0d 4-8 cm , wraz z dowozem mieszanki. 84,98x0,06x2,45+11713,52x0,06x2,45 | t | 1734.39
D-05.03.00 Nawierzchnie ulepszone
63 |  | Wykonanie nawierzchni z kostki kamiennej o wym 13/15 cm , z wypełnieniem spoin fugą z piasku kwarcowego na bazie żywic epoksydowych , wytrzymałość na ściskanie >50N/mm2. - podwójne prawoskręty | m2 | 216
64 |  | Wykonanie nawierzchni z kostki kamiennej o wym 8/11 cm , z wypełnieniem spoin fugą z piasku kwarcowego na bazie żywic epoksydowych , wytrzymałość na ściskanie >50N/mm2. podsypka grub. 5 cm - wyspa dzieląca | m2 | 15
65 |  | Nawierzchnie z płyt betonowych ażurowych wymiary 60x40x10 cm. Wypełnienie wolnych przestrzeni piaskiem, podsypka cem- piaskowa, grubość warstwy 5 cm | m2 | 305
D-05.03.00 Nawierzchnie ulepszone
66 |  | Wykonanie nawierzchni z kostki brukowej betonowej o gr. 8 cm na podsypce cementowo-piaskowej gr. 3 cm. Spoiny wypełnione piaskiem. Na zatokach autobusowych | m2 | 185
67 |  | Wykonanie warstwy wiążącej z betonu asfaltowego AC16W 35/50 , grubośc warstwy po zagęszczeniu 8 cm, wraz z transportem mieszanki bitumicznej. 2860,0+981,20 | m2 | 3841.2
68 |  | Wykonanie warstwy wiążącej z betonu asfaltowego AC16W 35/50 , grubośc warstwy po zagęszczeniu 4 cm, wraz z transportem mieszanki bitumicznej. 65,44+181,62 | m2 | 247.06
69 |  | Wykonanie warstwy ścieralnej z betonu asfaltowego AC 11S 50/70 , grubośc warstwy po zageszcczeniu 4,0 cm , wraz z transportem mieszanki bitumicznej. 11372,35+2600,0+892,0+181,62+65,44+82,50 | m2 | 15193.91
70 |  | Ułożenie siatki szklano-węglanowej przesączonej asfaltem z posyaniem piaskiem kwarcowym oraz zabezpieczonej folią. Wytrzymałóść min wszerz/wzdłuż 200/120 KN/m | m2 | 2450
D-05.03.00 Nawierzchnie ulepszone
71 |  | Wykonanie nawierzchni z kostki brukowej betonowej ( szarej) o grub. 6 cm na podsypce cem-piaskowej gr 5 cm , spoiny wypełnione piaskiem , kształt cegła- nawierzchna chodnika - chodnik | m2 | 1407.54
72 |  | Wykonanie nawierzchni z kostki brukowej betonowej ( szarej) o grub. 6 cm na podsypce cem-piaskowej gr 5 cm , spoiny wypełnione piaskiem , kształt cegła- nawierzchna chodnika - kostka z rozbiórki | m2 | 400
73 |  | Wykonanie nawierzchni z kostki brukowej betonowej (czerwona odzysk) o grub. 8 cm na podsypce cem-piaskowej gr 3 cm , spoiny wypełnione piaskiem , kształt cegła- nawierzchna zjazdów odzysk | m2 | 18.95
74 |  | Wykonanie nawierzchni z kostki brukowej betonowej ( grafit) o grub. 8 cm na podsypce cem-piaskowej gr 3 cm , spoiny wypełnione piaskiem , kształt cegła- nawierzchna zjazdów 951,05+60,0 | m2 | 1011.05
D-05.03.00 Frezowanie nawierzchni bitumicznej
75 |  | Frezowanie nawierzchni bitumicznej grubość frezowania 3-5 cm . Utylizacja po stronie wykonawcy. (początek i koniec + 180,0 m2 most Radzicz) | m2 | 260
D-06.01.00 Umocnienie powierzchniowe poboczy , skarp, rowów,scieków
76 |  | Plantowanie skarp i korony nasypów | m2 | 10810
77 |  | Umocnienie skarp brukiem kamiennym 7/9 cm na podsypce cementowo-piaskowej gr 5 cm | m2 | 197.02
78 |  | Wykonanie podsypki cem-piaskowej pod elementami umocnieia skarp | m3 | 12.72
79 |  | Wzmocnienie powierzchni skarp biowłóknina | m2 | 197.02
80 |  | Umocnienie skarp płytami azurowymi 60x40x10 cm , wypełnienie warstą ziemi i obsiane trawą , podsypka piaskowa gr 5 cm | m2 | 75.6
81 |  | Umocnienie skarp elementami prefabrykowanymi korytkowymi grubości 15 cm, ułożonymi na podsypce cementowo-piaskowej z wypełnieniem spoin zaprawą cementową wg KPED 01.04- ściek korytkowy | m2 | 95.5
D-08.01.00 Krawężniki
82 |  | Lawa betonowa z oporem beton C12/15 | m3 | 225.77
83 |  | Ustawienie kraweżników betonowych wystających o wym. 15x30 cm na podsypce cem- piaskowej grub 5 cm i uprzednio wykonanej ławie betonowej z oporem | mb | 921
84 |  | Ustawienie kraweżników betonowych łukowych R=10,0m, o wym. 15x30 cm na podsypce cem- piaskowej grub 5 cm i uprzednio wykonanej ławie betonowej z oporem | mb | 106
85 |  | Ustawienie kraweżników betonowych łukowych R=12,0m, o wym. 15x30 cm na podsypce cem- piaskowej grub 5 cm i uprzednio wykonanej ławie betonowej z oporem | mb | 83
86 |  | Ustawienie kraweżników betonowych wjazdowych o wym. 15x22 cm na podsypce cem- piaskowej grub 5 cm i uprzednio wykonanej ławie betonowej z oporem | mb | 437
87 |  | Ustawienie betonowych oporników o wym. 12x25 cm na podsypce cem- piaskowej grub 5 cm i uprzednio wykonanej ławie betonowej z oporem . | mb | 743
88 |  | Ustawienie krawężników kamiennych o wym. 18x20 cm na podsypce cem-piask. I uprzednio wykonanej ławie betonowej z oporem ( obmiar ławy uwzględniony w poz ława betonowa z oporem C12/15) | mb | 270
89 |  | Ustawienie krawężników kamiennych łukowych R=0,75m o wym. 18x20 cm na podsypce cem-piask. I uprzednio wykonanej ławie betonowej z oporem ( obmiar ławy uwzględniony w poz ława betonowa z oporem C12/15) | mb | 5
90 |  | Ustawienie krawężników kamiennych łukowych R=1,0m o wym. 18x20 cm na podsypce cem-piask. I uprzednio wykonanej ławie betonowej z oporem ( obmiar ławy uwzględniony w poz ława betonowa z oporem C12/15) | mb | 13
91 |  | Ustawienie krawężników kamiennych łukowych R=6,0m o wym. 18x20 cm na podsypce cem-piask. I uprzednio wykonanej ławie betonowej z oporem ( obmiar ławy uwzględniony w poz ława betonowa z oporem C12/15) | mb | 60
92 |  | Ustawienie krawężników kamiennych łukowych R=8,0m o wym. 18x20 cm na podsypce cem-piask. I uprzednio wykonanej ławie betonowej z oporem ( obmiar ławy uwzględniony w poz ława betonowa z oporem C12/15) | mb | 72
D-08.03.00 Obrzeża
93 |  | Obrzeża betonowe o wymiarach 30x8 cm na podsypce cem-piask z wypełnieniem spoin zaprawa cementowa ustawiane na ławie z oporem. ( obmiar ławy uwzględniony w poz ława betonowa z oporem C12/15) | mb | 1078
D-08.05.00 Scieki
94 |  | Ułożenie ścieku przykrawężnikowego z betonowej kostki brukowej szarej 20x20 cm o grubości 8 cm na podsypce cem-piask. , spoiny wyełnione masą zalewową tiksotropową, dł ścieku 250mx0,2 | m2 | 50
|  | kanał odpływowy km 4+133 | x | x
95 |  | Montaż przykanalików z rur PVC o średnicy 20 cm długość 3.0 m- odprowadzenie wody z kanału polimerobetonowego | m | 3
96 |  | Montaż kanału wodnego z polimerobetonu szer 200mm, o zwiększonej wysokości | m | 117
97 |  | Montaż skrzynki odpływowej 1 szt | szt | 1
98 |  | Montaż skrzynki rewizyjnej 2 szt | szt | 2
|  | kanał odpływowy km 4+539 | x | x
99 |  | Montaż przykanalików z rur PVC o średnicy 20 cm długość 8.0 m- odprowadzenie wody z kanału polimerobetonowego | m | 8
100 |  | Montaż kanału wodnego z polimerobetonu szer 200mm, o zwiększonej wysokości | m | 78.5
101 |  | Montaż skrzynki odpływowej 1 szt | szt | 1
102 |  | Montaż skrzynki rewizyjnej 1 szt | szt | 1
|  | kanał odpływowy km 4+545,10 | x | x
103 |  | Montaż przykanalików z rur PVC o średnicy 20 cm długość 3.0 m- odprowadzenie wody z kanału polimerobetonowego | m | 3
104 |  | Montaż kanału wodnego z polimerobetonu szer 200mm, o zwiększonej wysokości | m | 54
105 |  | Montaż skrzynki odpływowej 1 szt | szt | 1
106 |  | Montaż skrzynki rewizyjnej 1 szt | szt | 1
D-10.01.00 regulacja urządzeń obcych
107 |  | Regulacja wysokościowa studni kanalizacyjnych | szt | 3
108 |  | Regulacja wysokościowa zasów wodociągowych i hydrantów | szt | 6
109 |  | Regulacja wysokościowa skrzynki telekomunikacyjnej | szt | 1
110 |  | Zabezpieczenie istniejących urządzeń podziemnych rurami ochronnymi dwudzielnymi typu AROT śr. 110 mm wraz z taśmą ostrzegawczą | m | 120
111 |  | montaz wiaty przystankowej 2 szt. Wiata o konstrukcji stalowej na fundamencie , sciany boczne blaszane. | szt | 2
D 07.01.01 Oznakowanie poziome
112 |  | Oznakowanie poziome jezdni farbą akrylową białą odblaskową , linie segregacyjne i krawędziowe ciągłe . | m2 | 108.72
113 |  | Oznakowanie poziome jezdni farbą akrylową białą odblaskową , linie przerywane. | m2 | 23
114 |  | Oznakowanie poziome jezdni farbą akrylową białą odblaskową , linie na skrzyżowaniach i przejściach, strzałki i inne symbole. | m2 | 55.23
D 07.02.01 Oznakowanie pionowe- słupki
115 |  | Rozebranie słupków do znaków drogowych - 18 słupków do ponownego montażu | szt | 22
116 |  | Zdejmowanie tablic drogowych -21 tarcz do ponownego montażu | szt | 25
117 |  | Ustawienie słupków do znaków drogowych fi 50 mm wraz z wykonaniem i zasypaniem dołów i ubiciem warstwami. Słupki nowe. | szt | 39
118 |  | Ustawienie słupków do znaków drogowych fi 50 mm wraz z wykonaniem i zasypaniem dołów i ubiciem warstwami. Słupki z demontażu. | szt | 18
D 07.02.01 Oznakowanie pionowe- tarcze
119 |  | Przymocowanie tablic znaków drogowych A-7, A-17, B-18, D-1,D-15, D-42, D-43, E, U-3b, wszystkie tablice z demontażu | szt | 21
120 |  | Przymocowanie tablic znaków drogowych typ A -1,A-2, A-4, A-6a, A-6b, A-6c, A-30 średnie folia typ 2 | szt | 10
121 |  | Przymocowanie tablic znaków drogowych typ A -7, mały folia typ 2 | szt | 4
122 |  | Przymocowanie tablic znaków drogowych typ B-33 "60", średni, folia typ 2 | szt | 2
123 |  | Przymocowanie tablic znaków drogowych typ C-9 z U5a ,mały folia typ 2 | szt | 8
124 |  | Przymocowanie tablic znaków drogowych typ D-1, D-6, średni folia typ 2 | szt | 17
125 |  | Przymocowanie tabliczek T-2 "1,5 km" | szt | 1
126 |  | Przymocowanie tabliczek T-18a | szt | 4
127 |  | Przymocowanie tabliczek T-27 | szt | 4
128 |  | Przymocowanie tablic znaków F-4 | szt | 2
129 |  | Słupki przeszkodowe U5a pylon folia typ 2 | szt | 6
130 |  | Ustawienie poręczy ochronnych sztywnych z pochwytami i poręczami z rur stalowych o rozstawie słupków z rur co 2,00 m U-12a | m | 25
131 |  | Inwentaryzacja geodezyjna powykonawcza | kpl | 1
Odwodnienie odcinka drogi w km 3+500-3+900
132 | D 02.01.01 | Roboty ziemne w gruncie kategorii III wykonywane koparkami podsiębiernymi o pojemności łyżki 0,40m3 na odkład do ponownego wbudowania 134x1,5x1,0 | m3 | 201
133 | D 03.02.01 | Kanały z rur PVC o średnicy zewnętrznej 315mm łączone na wcisk | m | 134
134 | D 02.01.01 | Obsypka rurociągu gruntem z wykopu z jego przesianiem 134x0,35 | m3 | 47
135 | D 03.02.01 | Studzienki kanalizacyjne systemowe WAVIN o średnicy 315-425mm z zamknięciem rurą teleskopową, głębokość studni według projektu | szt | 3
136 | D 03.02.01 | Umocnienie pełne pionowych ścian wykopów liniowych szerokości do 1,0m i głębokości do 6m palami szalunkowymi (wypraskami) w gruntach suchych kategorii III-IV wraz z rozbiórką 134x2 | m2 | 268
137 | D 02.01.01 | Zasypywanie wykopów fundamentowych podłużnych, punktowych, rowów, wykopów obiektowych z zagęszczaniem mechanicznym ubijakami warstwami 25cm w gruncie kat. III-IV 201-47-10,78 | m3 | 143
Kanalizacja deszczowa PVC 315 mm + studnia S15 - S 14
138 | D 02.01.01 | Roboty ziemne w gruncie kategorii III wykonywane koparkami podsiębiernymi o pojemności łyżki 0,40m3 na odkład do ponownego wbudowania 65,23x1,8x1,0 | m3 | 117
139 | D 03.02.01 | Umocnienie pełne pionowych ścian wykopów liniowych szerokości do 1,0m i głębokości do 6m palami szalunkowymi (wypraskami) w gruntach suchych kategorii III-IV wraz z rozbiórką 65x2 | m2 | 130
140 | D 03.02.01 | Kanały z rur PVC o średnicy zewnętrznej 315mm łączone na wcisk | m | 65
141 | D 03.02.01 | Studzienki kanalizacyjne systemowe WAVIN o średnicy 315-425mm z zamknięciem rurą teleskopową, głębokość studni według projektu | szt | 1
142 | D 02.01.01 | Obsypka rurociągu gruntem z wykopu z jego przesianiem 65,23x0,35 | m3 | 23
143 | D 02.01.01 | Zasypywanie wykopów fundamentowych podłużnych, punktowych, rowów, wykopów obiektowych z zagęszczaniem mechanicznym ubijakami warstwami 25cm w gruncie kat. III-IV 117-23-5,23 | m3 | 89
Kanalizacja deszczowa 315 mm+ studnie S14 - S13
144 | D 02.01.01 | Roboty ziemne w gruncie kategorii III wykonywane koparkami podsiębiernymi o pojemności łyżki 0,40m3 na odkład do ponownego wbudowania 65x2,5x1,0 | m3 | 162
145 | D 03.02.01 | Umocnienie pełne pionowych ścian wykopów liniowych szerokości do 1,0m i głębokości do 6m palami szalunkowymi (wypraskami) w gruntach suchych kategorii III-IV wraz z rozbiórką 65x2 | m2 | 130
146 | D 03.02.01 | Kanały z rur PVC o średnicy zewnętrznej 315mm łączone na wcisk | m | 65
147 | D 03.02.01 | Studzienki kanalizacyjne systemowe WAVIN o średnicy 315-425mm z zamknięciem rurą teleskopową, głębokość studni według projektu | szt | 1
148 | D 02.01.01 | Obsypka rurociągu gruntem z wykopu z jego przesianiem 65x0,35 | m3 | 23
149 | D 02.01.01 | Zasypywanie wykopów fundamentowych podłużnych, punktowych, rowów, wykopów obiektowych z zagęszczaniem mechanicznym ubijakami warstwami 25cm w gruncie kat. III-IV 162-23-5,23 | m3 | 134
Kanalizacja deszcowa PVC 315mm + studnie S13- S12
150 | D 02.01.01 | Roboty ziemne w gruncie kategorii III wykonywane koparkami podsiębiernymi o pojemności łyżki 0,40m3 na odkład do ponownego wbudowania 65x2,5x1,0 | m3 | 162
151 | D 03.02.01 | Umocnienie pełne pionowych ścian wykopów liniowych szerokości do 1,0m i głębokości do 6m palami szalunkowymi (wypraskami) w gruntach suchych kategorii III-IV wraz z rozbiórką 65x2 | m2 | 130
152 | D 03.02.01 | Zabezpieczenie kolizji istniejącego kabla telekomunikacyjnego rurami dwudzielnymi AROT na dł. 4 mb | kpl | 1
153 | D 03.02.01 | Kanały z rur PVC o średnicy zewnętrznej 315mm łączone na wcisk | m | 65
154 | D 03.02.01 | Studzienki kanalizacyjne systemowe WAVIN o średnicy 315-425mm z zamknięciem rurą teleskopową, głębokość studni według projektu | szt | 1
155 | D 02.01.01 | Obsypka rurociągu gruntem z wykopu z jego przesianiem 65x0,35 | m3 | 23
156 | D 02.01.01 | Zasypywanie wykopów fundamentowych podłużnych, punktowych, rowów, wykopów obiektowych z zagęszczaniem mechanicznym ubijakami warstwami 25cm w gruncie kat. III-IV 62-23-5,23 | m3 | 134
Kanalizacja deszczowa 315mm studnie S12 - S11
157 | D 02.01.01 | Roboty ziemne w gruncie kategorii III wykonywane koparkami podsiębiernymi o pojemności łyżki 0,40m3 na odkład do ponownego wbudowania 79x2,25x1,0 | m3 | 177
158 | D 03.02.01 | Umocnienie pełne pionowych ścian wykopów liniowych szerokości do 1,0m i głębokości do 6m palami szalunkowymi (wypraskami) w gruntach suchych kategorii III-IV wraz z rozbiórką 58x2 | m2 | 116
159 | D 03.02.01 | Kanały z rur PVC o średnicy zewnętrznej 315mm łączone na wcisk | m | 79
160 | D 02.01.01 | Obsypka rurociągu gruntem z wykopu z jego przesianiem 79x0,35 | m3 | 28
161 | D 03.02.01 | Studnie rewizyjne z kręgów betonowych w gotowym wykopie o średnicy 1200mm i głębokości 3m | studnię | 1
162 | D 02.01.01 | Zasypywanie wykopów fundamentowych podłużnych, punktowych, rowów, wykopów obiektowych z zagęszczaniem mechanicznym ubijakami warstwami 25cm w gruncie kat. III-IV 177-28-6,34 | m3 | 143