## Arkusz1
Przedmiar robót
Przebudowa drogi powiatowej nr 1921C relacji Paterek - Łankowiczki na odcinku Piotrowo-Kowalewko w km 11+470-12+682 dł. 1212 mb
Lp. | Poz. kat. | Opis i wyliczenia | j.m. | Ilość
1 | ROBOTY PRZYGOTOWAWCZE
1 |  | Roboty pomiarowe przy liniowych robotach ziemnych - trasa drogi w te-
renie równinnym
|  | 12.681,79-11.470 | km | 1.212
2 |  | Mechaniczne karczowanie pni (śr. 36-65 cm) (utylizacja po stronie Wykonawcy) |  | 2
|  | 1 szt. - 36-45 cm, 1 szt. 56-65 cm | szt.
3 |  | Roboty remontowe - cięcie piłą nawierzchni bitumicznych na gł. do 5 cm |  | 9.5
|  | 9.5 | m
4 |  | Frezowanie nawierzchni bitumicznej o gr. 7 cm (utylizacja po stronie Wykonawcy) | m2 | 1555
5 |  | Mechaniczne rozebranie nawierzchni z brukowca o wys. 16-20 cm (utylizacja po stronie Wykonawcy) 1555,00 | m2 | 1555
6 |  | Rozebranie ogrodznia na odkład
|  | 54,00 mb | mb | 54
7 |  | Rozbiórka cokołu betonowego ogrodzenia o gr. pow. 15 cm (utylizacja po stronie Wykonawcy) 54,0x0,8x0,20 | m3 | 8.64
8 |  | Zdjęcie tablic znaków drogowych
|  |  | szt. | 12
9 |  | Rozebranie słupków do znaków drogowych | szt. | 15
II | ROBOTY ZIEMNE
10 |  | Roboty ziemne wykon.koparkami przedsiębiernymi o poj.łyżki 0.25 m3 w gr.kat.I-II z transp.urobku samochod.samowyładowczymi (utylizacja po stronie Wykonawcy) | m3 | 2549.76
11 |  | Ręczne formowanie nasypów z ziemi dowożonej samochodami samowy-
ładowczymi z zagęszczeniem
|  |  | m3 | 1548.73
III | PODBUDOWY+PROFILOWANIE
12 |  | Mechaniczne profilowanie i zagęszenie podłoża pod warstwy konstruk-
cyjne nawierzchni w gr.kat.I-IV
|  | 2167,84+1512,37+252,43+872,25+1391,06+22,50+497,03+1368,88 | m2 | 8084.36
13 |  | Wykonanie i zagęszczenie mechanicze warstwy odsączającej z piasku gr. 15 cm na ścieżce rowerowej, ciągu pieszo-rowerowym, peronie, zjazdy indyw.
|  | 872,25+1391,06+22,50+497,03 | m2 | 2782.84
14 |  | Wykonanie i zagęszczenie mechanicze warstwy odsączającej z piasku gr. 20 cm na poszerzeniu, całej szerokości jezdni, wloty dróg bocznych 1512,37+2167,84+252,43 | m2 | 3932.64
15 |  | Podbudowa z kruszywa łamanego gr. 10 cm z zagęszczeniem (ciąg pieszo rowerowy, ścieżka rowerowa, pobocza utwardzone, peron)
|  | 872,25+1391,06+22,50+1368,88 | m2 | 3654.69
16 |  | Podbudowa z kruszywa łamanego gr. 15 cm z zagęszczeniem
|  | Zjazdy indywidualne. | m2 | 497.03
17 |  | Podbudowa z kruszywa łamanego gr. 20 cm
|  | Jezdnia, poszerzenia, zjazdy na drogi boczne. 2167,84+1512,37+252,43 | m2 | 3932.64
18 |  | Mechaniczne czyszczenie nawierzchni drogowej ulepszonej (bitum). Nawierzchnia istniejąca. | m2 | 3446.38
19 |  | Skropienie nawierzchni drogowej emulsją w ilości 0,50 kg/m2 Nawierzchnia istniejąca. | m2 | 3446.38
20 |  | Wyrównanie istniejącej podbudowy mieszanka mineralno-asfaltowa AC11Wz wbudowaniem mechanicznym 252,55x2,5 | t | 631.38
IV | NAWIERZCHNIA
21 |  | Nawierzchnie z kostki brukowej betonowej grub. 8 cm na podsypce ce-
mentowo-piaskowej.
Peron, zjazdy
|  | 22,5+136,83 | m2 | 159.33
22 |  | Mechaniczne czyszczenie nawierzchni drogowej nieulepszonej.
|  | 7182,63+9604,01 | m2 | 16786.64
23 |  | Skropienie nawierzchni drogowej emulsją w ilości 0,70 kg/m2.
|  | 7182.63 | m2 | 7182.63
24 |  | Skropienie nawierzchni drogowej emulsją w ilości 0,30 kg/m2. | m2 | 9604.01
25 |  | Nawierzchnia z mieszanek mineralno-bitumicznych grysowo-żwirowych AC11W - warstwa wiążąca asfaltowa - grub.po zagęszcz. 4 cm.
|  | Drogi boczne. 238,19 | m2 | 238.19
26 |  | Nawierzchnia z mieszanek mineralno-bitumicznych grysowo-żwirowych AC11W - warstwa wiążąca asfaltowa - grub. po zagęszcz. 7 cm |  | 3504.26
|  | Jezdnia, poszerzenia. 3504,26 | m2
27 |  | Warstwa przeciwspękaniowa pod warstwy bitumiczne 1281,24 | m2 | 1281.24
28 |  | Nawierzchnia z mieszanek mineralno-bitumicznych grysowo-żwirowych
AC11S- warstwa ścieralna asfaltowa - grub.po zagęszcz. 5 cm.
Jezdnia.
|  | 6758.86 | m2 | 6758.86
29 |  | Nawierzchnia z mieszanek mineralno-bitumicznych grysowo-żwirowychAC11S- warstwa ścieralna asfaltowa - grub.po zagęszcz. 4 cm. Wloty dróg bocznych, zjazdy, ciąg pieszo-rowerowy, ścieżka rowerowa. 223,91+357,93+872,25+1391,06 | m2 | 2845.15
30 |  | Nawierzchnia z kostki kamiennej nieregularnej o wys. 10 cm na podsyp- ce cementowo-piaskowej 2.30 | m2 | 2.3
V | ELEMENTY ULIC
31 |  | Ława pod krawężniki i obrzeża z oporem, ścieki (442+98)x0,09+461x0,048+1877x0,024 | m3 | 115.78
32 |  | Ława pod krawężniki betonowa zwykła 794,5x0,03 | m3 | 23.84
33 |  | Krawężniki betonowe wystające o wymiarach 15x30 cm na podsypce cem. pias. |  | 461
|  | 461 | m
34 |  | Krawężniki betonowe wtopione o wymiarach 15x22 cm na podsypce cem. pias. |  | 794.5
|  | 794.5 | m
35 |  | Obrzeża betonowe o wym. 25x8 cm na podsypce cem. pias.
|  | 1877 | m | 1877
VI | ODWODNIENIE
36 |  | Ścieki uliczne z kostki brukowej betonowej gr. 8 cm w dwóch rzędach. (442+98)x0,2 | m2 | 108
37 |  | Studnie chłonne z kręgów o śr. 1.2 m i głębok.3.0 m Nakłady zwiększono proporcjonalnie do średnicy studni: 1,5/1,2 | szt. | 11
38 |  | Warstwa wzmacniająca grunt pod warstwy technologiczne z geowłókni-
ny o szer. 3,2 m
Materac sorbentowy
|  | (3.14*3.3^2*0.25)*11 | m2 | 94
39 |  | Płyty żelbetowe ze skrzynkami żeliwnymi włazowymi oraz płyty żelbeto- we przejściowe na kominach komór i studzienek o śr.1600 mm 11 | kpl. | 11
40 |  | Chodniki z płyt betonowych 50x50x7 cm na podsypce piaskowej z wyp.spoin zapr.cem. 2,75 | m2 | 2.75
41 |  | Studzienki ściekowe z gotowych elementów betonowe o śr.500 mm bez osadnika i bez syfonu 14 | szt. | 14
42 |  | Rurociągi z PCV o śr. 160 mm w gotowym wykopie | mb | 32
VII | OZNAKOWANIE PIONOWE I POZIOME WRAZ Z ELEMENTAMI BRD
43 |  | Słupki do znaków drogowych z rur stalowych o śr. 70 mm 16 | szt. | 16
44 |  | Przymocowanie tablic znaków drogowych zakazu,nakazu,ostrzegaw- czych,informacyjnych o pow. ponad 0.3 m2 24 | szt. | 24
45 |  | Mechaniczne malowanie linii segregacyjnych i krawędziowych ciągłych na jezdni farbą chlorokauczukową: |  | 459.52
|  | P-7b=419,2 P-21a=40,00 | m2
46 |  | Mechaniczne malowanie linii segregacyjnych i krawędziowych przery- wanych na jezdni farbą chlorokauczukową P-7a=4,68 | m2 | 4.68
47 |  | Ręczne malowanie strzałek i innych symboli na jezdni farbą chlorokau-
czukową
|  | P-23=1,32 | m2 | 1.32
48 |  | Wyspy segregacyjne z tworzywa sztucznego |  | 4.28
|  | 2*2.14 | m2
VIII | ROBOTY WYKOŃCZENIOWE
49 |  | Cokoły betonowe pod ogrodzenie 54,0x0,8x0,3 | m3 | 13
50 |  | Panele z rozbiórki ogrodzenia | mb | 54
51 |  | Sadzenie drzew i krzewów liściast.form naturalnych na terenie płaskim w gr.kat.I-II z całkowitą zaprawą dołów śr./głębok. 0.5 m - JESIONY 1 | szt. | 1
IX | INWENTARYZACJA POWYKONAWCZA
52 |  | Inwentaryzacja powykonawcza 1 | kpl | 1