## Roboty Przygotowawcze
ROBOTY PRZYGOTOWAWCZE
Rodzaj elementu | Ilość |  | Uwagi
mechaniczne karczowanie pni z odwozem na odl. do 5 km |  | szt. | -------------
- śr. 36-45 cm | 1
- śr. 56-65 cm | 1
cięcie nawierzchni bitumicznej piłą mechaniczną na średnią głębokość 4 cm | 9.5 | mb | -------------
mechaniczna rozbiórka nawierzchni z mieszanek mineralno-bitumicznych, średniej grubości 8 cm. - frezowanie | 1555 | m2 | utylizacja po stronie Wykonawcy
mechaniczne rozebranie nawierzchni z brukowca o wys. 20 cm | 1555 |  | utylizacja po stronie Wykonawcy
demotaż istniejącego ogrodzenia z ponownym ustawieniem: | 54 | mb | materiał do ponownego wbudowania
- rozbiórka stalowych paneli ogrodzeniowych
- rozbiórka cokołu betonowego o wym. 54x0,8x0,3m

## Roboty Ziemne
ROBOTY ZIEMNE
Rodzaj elementu | Ilość [m3]
| objętość wykopu | objętość nasypu
roboty ziemne | 2549.76 | 1548.73
W ZAŁĄCZENIU DO OPISU TECHNICZNEGO "BILANS ROBÓT ZIEMNYCH - Tabele 1.1-1.2"
WYKOP RAZEM Z DARNINĄ I ZIEMIĄ URODZAJNĄ. ODWÓZ MA ODL. DO 5 km
BUDOWA NASYPÓW Z MATERIAŁU Z DOWOZU.

## W-wa Odsączająca
WARSTWA ODSĄCZAJĄCA
Lokalizacja | Pow.
m2
na całej szerokosci jezdni - gr. 20 cm | 2167.84
poszerzenia jezdni - gr. 20 cm | 1512.37
wloty dróg bocznych - gr. 20 cm | 252.43
∑ | 3932.64
ciąg pieszorowerowy - gr. 15 cm | 872.25
ścieżka rowerowa - gr. 15 cm | 1391.06
peron - gr. 15 cm | 22.5
zjazdy indywidualne - gr. 15 cm | 497.03
∑ | 2782.84

## Podbudowa z Kruszywa
PODBUDOWA Z MIESZANKI NIEZWIĄZANEJ 0/31,5 mm
Lokalizacja | Pow.
m2
na całej szerokości jezdni - gr. 20 cm | 2167.84
poszerzenia jezdni - gr. 20 cm | 1512.37
wloty dróg bocznych - gr. 20 cm | 252.43
∑ | 3932.64
zjazdy indywidualne - gr. 15 cm | 497.03
∑ | 497.03
ciąg pieszorowerowy - gr. 10 cm | 872.25
ścieżka rowerowa - gr. 10 cm | 1391.06
pobocze utwardzone - gr.10 cm | 1368.88
peron - gr. 10 cm |  | 22.5
∑ | 3654.69

## W-wa Profilowa
WARSTWA WYRÓWNAWCZA Z BA AC11W, KR1-KR2
Rodzaj elementu | Ilość
warstwa wyrównawcza | 252.55 | m3 | 631.375 | Mg
W ZAŁĄCZENIU DO OPISU TECHNICZNEGO "Tabela Profilowania"

## Oczyszczenie i Skropienie
OCZYSZCZENIE I SKROPIENIE
Oczyszczenie | Pow.
m2
pod warswtę wiążącą (jezdnia główna + zjazdy na drogi boczne) | 7182.63
pod warstwę ścieralną (jezdna główna, wloty dróg bocznych, ścieżka rowerowa, ciąg pieszorowerowy, zjazdy bitumiczne) | 9604.01
∑ | 16786.64
Skropienie | Pow.
m2
skropienie podbudowy z kruszywa emulsją C60B3ZM w ilości 0,7 kg/m2 | 7182.63
skropienie naw. bitum. i betonowej emulsją C60B3ZM w ilości 0,3 kg/m2 | 9604.01
∑ | 16786.64

## W-wa Wiążąca
W-WA WIĄŻĄCA gr. 7 cm z BA, AC11W; KR1-KR2
Lokalizacja | Pow.
m2
na całej szerokości jezdni | 2129.82
poszerzenia jezdni | 1374.44
∑ | 3504.26
W-WA WIĄŻĄCA gr. 4 cm z BA, AC11W; KR1-KR2
Lokalizacja | Pow.
m2
wloty dróg bocznych | 238.19
∑ | 238.19

## W-wa Przeciwspękaniowa
W-WA PRZECIWSPĘKANIOWA Z GEOSYNTETYKU
Lokalizacja | Pow.
m2
jezdnia drogi powiatowej | 1281.24
∑ | 1281.24

## W-wa Ścieralna
W-WA ŚCIERALNA gr. 5 cm z BA, AC11S; KR1-KR2
Lokalizacja | Pow.
m2
jezdnia drogi powiatowej | 6758.86
∑ | 6758.86
W-WA ŚCIERALNA gr. 4 cm z BA, AC11S; KR1-KR2
Lokalizacja | Pow.
m2
wloty dróg bocznych | 223.91
zjazdy bitumiczne | 357.93
ciąg pieszorowerowy | 872.25
ścieżka rowerowa | 1391.06
∑ | 2845.15

## Nawierzchnia z POLBRUKU
NAWIERZCHNIA Z POLBRUKU
Lokalizacja | Powierzchnia
[m2]
zjazdy + peron - gr. 8 cm grafit | 159.33
S | 159.33

## Pobocza Utwardzone
POBOCZA UTWARDZONE
Lokalizacja | Powierzchnia
[m2]
droga powiatowa | 1368.88
S | 1368.88
1 | MIESZANKA NIEZWIĄZANA GR. 10 cm
! Przygotowanie podłoża ujęto w robotach ziemnych

## Krawężniki
KRAWĘŻNIKI
Lokalizacja | Betonowy
| 30x15 | 22x15
wg Planu Sytuacyjnego | 461 | 794.5
S | 461 | 794.5

## Obrzeża
OBRZEŻA
Lokalizacja | Betonowe [mb]
25x8
wg Planu Sytuacyjnego | 1877

## Ława_Betonowa
ŁAWA BETONOWA C12/15
Lokalizacja | Pod krawężnik [m3] |  |  | Pod obrzeże [m3] | SUMA
| 0.09 | 0.048 | 0.03 | 0.024
droga powiatowa | 48.6 | 22.128 | 23.835 | 45.048 | 115.78
S | 48.6 | 22.128 | 23.835 | 45.048 | 115.78

## Nasadzenia
NASADZENIA DRZEW
Gatunek drzewa | Ilość [szt]
Jesion | 1

## Odwodnienie
ODWODNIENIE PASA DROGOWEGO
Studnia chłonna z kręgów betonowych fi 1500 - głębokości 3m, z włazem żeliwnym, klasy obciążeń C250 | Studzienki wpustowe kanalizacyjne fi 500 z wpustem żeliwnym klasy D400 | Rury kanalizacyjne PCV fi 160 | Geowłóknina separacyjno-filtracyjna nasączona roztworem sorbentu | Poduszka sorbentowa o wym. 60x60x10 cm | Płyta betonowa o wym. 50x50x7,5
[szt] | [szt] | [mb] | [m2] | szt | szt
11 | 14 | 32 | 94.0352 | 11 | 11

## Zabruk wokół studzienek wpust
Zabruk kamienny
Lp | Pozycja katalogowa | j.m | ilość [m2]
1 | przygotowanie koryta gł. 42 cm | m2 | 2.3
2 | w-wa odsączająca gr. 20 cm |  | 2.3
3 | podbudowa z bet. C12/15 gr. 15 cm |  | 2.3
4 | w-wa podsypki cem-piask. gr. 4 cm |  | 2.3
5 | kostka granitowa regularna 8/11 |  | 2.3
6 | obramowanie opornikiem betonowym 12x22 na ławie betonowej z oporem z bet. C12/15 (ławę betonową uzględniono w zakładce 'Ława Betonowa') | mb | 4.5

## Ogrodzenie
OGRODZENIE Z PANELI STALOWYCH
Lp | Pozycja katalogowa | j.m | ilość
1 | - wykonanie cokołu betonowego o wym. 54,0x,0,80x0,30 m z bet. C12/15 | m3 | 12.96
2 | - montaż stalowych paneli ogrodzeniowych | mb | 54

## Rynna_Drogowa
RYNNA DROGOWA - ściek przykrawężnikowy
Lokalizacja | Strona drogi | Długość
mb
km 11+470 - km 11+912 | P | 442
km 12+296,40 - km 12+394,40 | P | 98
S |  | 540
Nakład materiałów |  | [m2] | [m3]
kostka bet. gr. 8 cm na podsypce cem-piask. gr. 3 cm |  | 108 | ------------
ława betonowa z bet. C12/15 |  | ------------ | ławę ujęto w zakładce Ławy Betonowe

## Oznakowanie_Pionowe
Oznakowanie Pionowe
Nazwa | Stan | Tarcza Znaku | Słupki do znaków (rura stalowa ocynkowana fi 2,5 ")
|  | [szt.] | [szt.]
A-30 | proj. | 2 | 2
T-18 | proj. | 2 | - - -
B-9 | proj. | 1 | 1
C-9 | proj. | 2 | 2
U-6a | proj. | 2 | - - -
C-13 | proj. | 2 | 2
C-13a | proj. | 2 | - - -
C-13/16 | proj. | 1 | - - -
C-13a/16a | proj. | 1 | - - -
E-17a | proj. | 2 | 2
E-18a | proj. | 2 | 2
A-24 | likwidacja | 1 | 1
B-9 | likwidacja | 1 | 1
C-13/16 | likwidacja | 1 | 1
D-42 | likwidacja | 2 | 4
D-43 | likwidacja | 2 | - - -
A-18a | wymiana na nowy | 1 | 1
D-15 | wymiana na nowy | 1 | 1
B-33 | wymiana na nowy | 1 | 1
B-34 | wymiana na nowy | 1 | - - -
A-3 | wymiana na nowy w nowej lokalizacji | 1 | 1

## Oznakowanie_Poziome
Oznakowanie Poziome
Nazwa | Stan | Powierzchnia
[m2]
P-7a | proj. | 4.68
P-7b | proj. | 419.52
P-21a | proj. | 40
P-23 | proj. | 1.324

## Urządzenia BRD
WYSEPKI KANALIZUJĄCE RUCH
Wyspy kanizujące wykonane z elementów brd instalowanych na jezdni przy pomocy kołków rozporowych. Przykładowa wyspa azylowa poniżej | Powierzychnia azyli [m2]
4.28