## Arkusz1
KOSZTORYS OFERTOWY
Odbudowa drogi powiatowej nr 1916 Sadki-Samostrzel-Gromadno
Odc.I |  |  | 4791 | - | 4916 | 125 |  | Załącznik nr 2
Odc.II |  |  | 5010 | - | 6360 | 1350
Odc.III |  |  | 6400 | - | 7250 | 850
[5 empty] | Długość mb: | 2325
Nr poz. | SST | Nazwa i opis pozycji |  |  |  | Jedn. miary | Ilość | Cena jedn. | Wartość
Obliczenie ilości, lokalizacja robót
I. ROBOTY PRZYGOTOWAWCZE
1 | D-04.03.01 | Oczyszczenie nawierzchni bitumicznej
|  | m2: | 2325*5,0 |  |  | m2 | 11625
2 | D-05.03.05b | Remont krawędzi jezdni MMA bez obcinania krawędzi wyboju |  |  |  | t | 22
3 | D-05.03.11 | Frezowanie BA gr.4 cm na połączenia z istn naw.
|  | m2: | 5*5*6 |  |  | m2 | 150
II.JEZDNIA - ODCINEK I
4 | D-04.03.01 | Skropienie jezdni emulsją asfaltową, szybkorozpadową
|  | C60 B3 ZM w ilości 0,2 kg/m² |  |  |  | m2 | 625
|  | km: | 4791 | - | 4916
5 | D-05.03.05a | Ułożenie warstwy ścieralnej z betonu asfaltowego "AC 11 S" o grubości 5 cm |  |  |  | m2 | 625
wg PN-EN 13108-1
II.JEZDNIA - ODCINEK II
6 | D-04.03.01 | Skropienie jezdni emulsją asfaltową, szybkorozpadową |  |  |  | m2 | 6750
C60 B3 ZM w ilości 0,2 kg/m²
7 | D-04.04.02 | Profilowanie ist.nawierzchni kruszywem łamanym, naturalnym 0/31.5 stabilizowanym
|  | mechanicznie o grubości średniej 15 cm cm wg PN-EN 13285:2004 |  |  |  | m2 | 7425
Szerokość profilowania 5,5 m
|  |  | 5010 | - | 6360
8 | D-04.05.01b | Ułożenie geosiatki o sztywnych węzłach (georuszt) szerokości 5 m: wytrzym na rozciąg >=45/45 |  |  |  | m2 | 6750
wielkość oczka <=40 mm
|  |  | 5010 | - | 6360
9 | D-04.04.02 | Ułożenie warstwy z kruszywa łamanego, naturalnego 0/31.5 stabilizowanego
|  | mechanicznie o grubości 15 cm wg PN-EN 13285:2004 |  |  |  | m2 | 7425
Szerokość w-wy 5,5 m
10 | D-04.05.01b | Ułożenie geosiatki o sztywnych węzłach (georuszt) szerokości 5 m: wytrzym na rozciąg >=45/45 |  |  |  | m2 | 6750
wielkość oczka <=40 mm
|  |  | 5010 | - | 6360
11 | D-04.04.02 | Ułożenie warstwy z kruszywa łamanego, naturalnego 0/31.5 stabilizowanego
|  | mechanicznie o grubości 15 cm wg PN-EN 13285:2004 |  |  |  | m2 | 7425
Szerokość w-wy 5,5 m
12 | D-04.03.01 | Skropienie jezdni emulsją asfaltową, szybkorozpadową
|  | C60 B3 ZM w ilości 1 kg/m² |  |  |  | m2 | 7425
13 | D-05.03.05b | Ułożenie warstwy wiążącej z betonu asfaltowego "AC 16 W" o grubości 5 cm |  |  |  | m2 | 6885
wg PN-EN 13108-1
Szerokość w-wy 5,10
14 | D-04.03.01 | Skropienie jezdni emulsją asfaltową, szybkorozpadową
|  | C60 B3 ZM w ilości 0,2 kg/m² |  |  |  | m2 | 6885
15 | D-05.03.05a | Ułożenie warstwy ścieralnej z betonu asfaltowego "AC 11 S" o grubości 4 cm |  |  |  | m2 | 6750
wg PN-EN 13108-1
Szerokość w-wy 5,0
III.JEZDNIA - ODCINEK III
16 | D-04.03.01 | Skropienie jezdni emulsją asfaltową, szybkorozpadową
|  | C60 B3 ZM w ilości 0,2 kg/m² |  |  |  | m2 | 4250
17 | D-04.05.01b | Ułożenie geosiatki o sztywnych węzłach (georuszt) szerokości 5 m: wytrzym na rozciąg >=45/45 |  |  |  | m2 | 4250
wielkość oczka <=40 mm
18 | D-04.04.02 | Ułożenie warstwy z kruszywa łamanego, naturalnego 0/31.5 stabilizowanego
|  | mechanicznie o grubości 15 cm wg PN-EN 13285:2004 |  |  |  | m2 | 4675
Szerokość w-wy 5,5 m
19 | D-04.03.01 | Skropienie jezdni emulsją asfaltową, szybkorozpadową
|  | C60 B3 ZM w ilości 1 kg/m² |  |  |  | m2 | 4675
20 | D-05.03.05b | Ułożenie warstwy wiążącej z betonu asfaltowego "AC 16 W" o grubości 5 cm |  |  |  | m2 | 4335
wg PN-EN 13108-1
Szerokość w-wy 5,10
21 | D-04.03.01 | Skropienie jezdni emulsją asfaltową, szybkorozpadową
|  | C60 B3 ZM w ilości 0,2 kg/m² |  |  |  | m2 | 4335
22 | D-05.03.05a | Ułożenie warstwy ścieralnej z betonu asfaltowego "AC 11 S" o grubości 4 cm |  |  |  | m2 | 4250
wg PN-EN 13108-1
Szerokość w-wy 5,0
IV. ROBOTY WYKOŃCZENIOWE
23 | D-02.01.01 | Roboty ziemne - pozyskanie ziemii, dowóz i formowanie i zagęszczanie poboczy
|  | m3: | 2325*1,5*2*0,5 |  |  | m3 | 3488
24 | D-04.04.02 | Ułożenie warstwy z kruszywa łamanego, naturalnego 0/31.5 stabilizowanego
mechanicznie o grubości 15 cm wg PN-EN 13285:2004 pod zjazdy w km:5+697 lewa i 5+872 prawa
km:5+697 lewa szer.3 m dł.3 m
|  | 5+872 prawa szer.5 m dł.3 m |  |  |  | m2 | 28
25 | D-04.03.01 | Skropienie jezdni emulsją asfaltową, szybkorozpadową
|  | C60 B3 ZM w ilości 1 kg/m² |  |  |  | m2 | 28
26 | D-05.03.05a | Ułożenie warstwy ścieralnej z betonu asfaltowego "AC 11 S" o grubości 5 cm |  |  |  | m2 | 28
27 | D-06.03.02 | Profilowanie pobocza szer.1,5 m do spadku 6% |  |  |  | m2 | 6975
WK netto
VAT 23%
WK brutto
podpis Wykonawcy