## Arkusz1
Przedmiar robót
Przebudowa drogi powiatowej nr 1921C relacji Paterek - Łankowiczki na odcinku Rozwarzyn - Polichno
Nr poz. | Numer ST | Opis robót | Jm | Ilość
1 | 2 | 3 | 4 | 5
Roboty Przygotowawcze i Rozbiórkowe
1 |  | Roboty rozbiórkowe
0
1.1 | D-01.02.01 | Karczowanie pni o średnicy 16-25cm koparką podsiębierną w gruntach o normalnej wilgotności kategorii I-II
|  |  | szt | 3
1.2 | D-01.02.01 | Karczowanie pni o średnicy 26-35cm koparką podsiębierną w gruntach o normalnej wilgotności kategorii I-II
|  |  | szt | 5
1.3 | D-01.02.01 | Karczowanie pni o średnicy 36-45cm koparką podsiębierną w gruntach o normalnej wilgotności kategorii I-II
|  |  | szt | 21
1.4 | D-01.02.01 | Karczowanie pni o średnicy 46-55cm koparką podsiębierną w gruntach o normalnej wilgotności kategorii I-II
|  |  | szt | 25
1.5 | D-01.02.01 | Karczowanie pni o średnicy 56-65cm koparką podsiębierną w gruntach o normalnej wilgotności kategorii I-II
|  |  | szt | 27
1.6 | D-01.02.01 | Karczowanie pni o średnicy 66-75cm koparką podsiębierną w gruntach o normalnej wilgotności kategorii I-II
|  |  | szt | 7
1.7 | D-01.02.01 | Karczowanie pni o średnicy 76-100cm koparką podsiębierną w gruntach o normalnej wilgotności kategorii I-II
|  | średnica 76-85 cm 4 | szt | 4
|  | srednica 86-95 cm 1 | szt | 1
|  | razem | szt | 5
1.8 | D-01.02.01 | Karczowanie pni o średnicy 101-130cm koparką podsiębierną w gruntach o normalnej wilgotności kategorii I-II
|  |  | szt | 1
1.9 | D-01.02.01 | Wywożenie karpiny na odległość 2km
|  | Przyjęto następującą kubaturę (3+5+21)*1,3+(25+27+7)*1,6+(4+1+1)*2,2 | mp | 145.3
1.10 | D-01.02.04 | Roboty remontowe - cięcie piłą nawierzchni bitumicznych na głębokość do 5cm
|  | cięcie nawierzchni do 5,0 cm 3079,20 | m | 3079.2
1.11 | D-01.02.04 | Rozebranie mechaniczne nawierzchni z mas mineralno-bitumicznych grubości 4cm
|  | 2517,26 | m2 | 2517.26
1.12 | D-01.02.04 | Rozebranie mechaniczne nawierzchni z kostki kamiennej nieregularnej wysokości 20,0 cm
|  |  | m2 | 2517.26
1.13 | D-01.02.04 | Rozebranie mechaniczne nawierzchni z brukowca grubości 20cm
|  | na wjazdach i dojściach do posesji 41,50 | m2 | 41.5
1.14 | D-01.02.04 | Rozebranie nawierzchni z płyt drogowych betonowych grubości 15cm ze spoinami wypełnionymi piaskiem
|  | na wjazdach - trylinka 13,72 | m2 | 13.72
1.15 | D-01.02.04 | Rozebranie ścieków z elementów betonowych grubości 15cm na podsypce cementowo-piaskowej
|  |  | m | 92.6
1.16 | D-01.02.04 | Rozebranie rury betonowej o średnicy 40cm jako przepustów pod zjazdami
|  | przepusty Fi 400 27,50 | m | 27.5
1.17 |  | Roboty remontowe z wywozem materiału z rozbiórki na odległość do 1km - frezowanie nawierzchni bitumicznej o grubości do 4cm
|  |  | m2 | 152.25
Roboty ziemne
2 |  | Wykopy z odwozem do 1,0 km
0
2.1 | D-02.01.01 | Roboty ziemne wykonywane koparkami podsiębiernymi o pojemności łyżki 0,40m3 w gruncie kategorii I-II z transportem urobku samochodami samowyładowczymi do 5t na odległość 1km
|  | wykopy wg tabeli z odwozem do 5,0 km 4406,93 | m3 | 4406.93
2.2 | D-02.01.01 | Nakłady uzupełniające do tablic za każdy dalszy rozpoczęty 1km odległości transportu ponad 1km samochodami samowyładowczymi gruntu kategorii I-IV po drogach o nawierzchni utwardzonej
|  |  | m3 | 4406.93
2.3 | D-02.03.01 | Formowanie i zagęszczanie spycharkami gąsienicowymi 55kW nasypów o wysokości do 3,0m z gruntu kategorii I-II z materiału dowiezionego
|  | Nasyp z materiału zakupionego z odległości do 5,0 km 1898,95 | m3 | 1898.95
Roboty drogowe
3 |  | Warstwa odsączająca z piasku
0
3.1 | D-04.02.01 | Wykonanie i zagęszczenie warstwy odsączającej na poszerzeniach, grubość po zagęszczeniu 20cm
|  | Na poszerzeniu jezdni gr. 20,0 cm 5074,01 | m2 | 5074.01
|  | Na wjazdach dróg bocznych 835,14 | m2 | 835.14
|  | razem | m2 | 5909.15
3.2 | D-04.02.01 | Wykonanie i zagęszczanie warstwy odsączającej w korycie lub na całej szerokości korony, grubość po zagęszczeniu 10cm
|  | Na ciągu pieszorowerowym gr. 15,0 cm 6548,41 | m2 | 6548.41
|  | na ścieżce rowerowej gr. 15,0 cm 1655,24 | m2 | 1655.24
|  | na chodniku gr. 15,0 cm 880,50 | m2 | 880.5
|  | na zjazdach gr. 15,0 cm 2631,88 | m2 | 2631.88
|  | razem | m2 | 11716.03
4 |  | Podbudowa betonowa gr. 15,0 cm
0
4.1 | D-04.05.01 | Wykonanie i pielęgnacja podbudowy piaskiem i wodą, grubość warstwy po zagęszczeniu 15cm
|  | zjazdy 2631,88 | m2 | 2631.88
5 |  | Podbudowy z kruszywa łamanego stabilizowanego mechanicznie
0
5.1 | D-04.04.02 | Podbudowy z kruszyw łamanych, warstwa dolna, grubość warstwy po zagęszczeniu 20cm
|  | na poszerzeniu 5074,01 | m2 | 5074.01
|  | wloty dróg bocznych 835,14 | m2 | 835.14
|  | razem | m2 | 5909.15
5.2 | D-04.08.05 | Podbudowy z kruszyw łamanych, warstwa dolna, grubość warstwy po zagęszczeniu 15cm
|  | na ciągu pieszorowerowym 6548,41 | m2 | 6548.41
|  | ścieżka rowerowa 1655,24 | m2 | 1655.24
|  | razem | m2 | 8203.65
6 |  | Warstwa wyrównawczo - profilowa z betonu asfaltowego
0
6.1 | D-05.03.05b | Wyrównanie istniejącej podbudowy mieszanką mineralno-asfaltową standard II sposobem mechanicznym
|  | Według tabeli profilowania 4118,25 | t | 4118.25
7 |  | Roboty nawierzchniowe - skropienie i oczyszczenie
0
7.1 | D-04.03.01 | Mechaniczne oczyszczenie nawierzchni nieulepszonej
|  | na poszerzeniach - nawierzchnia z kruszywa 14112,80 | m2 | 14112.8
7.2 | D-04.03.01 | Mechaniczne oczyszczenie nawierzchni ulepszonej z bitumu
|  | pod warstwę ścieralną 36214,44 | m2 | 36214.44
7.3 | D-04.03.01 | Skropienie nawierzchni z kruszywa emulsją asfaltową w ilości 0,7 kg/m2
|  | na poszerzeniach - nawierzchnia z kruszywa 14112,80 | m2 | 14112.8
7.4 | D-04.03.01 | Skropienie nawierzchni emulsją asfaltową w ilości 0,3 kg/m2
|  | pod warstwę ścieralną 36214,44 | m2 | 36214.44
8 |  | Nawierzchnie bitumiczne ( warstwa wiążąca gr. 7,0 i 4,0 cm )
0
8.1 | D-05.03.05b | Nawierzchnia z mieszanek mineralno-bitumicznych asfaltowych standard I - warstwa wiążąca o grubości po zagęszczeniu 7cm
|  | jezdnia 5074,01 | m2 | 5074.01
8.2 | D-05.03.05b | Nawierzchnia z mieszanek mineralno-bitumicznych asfaltowych standard I - warstwa wiążąca o grubości po zagęszczeniu 4cm
|  | wloty dróg bocznych 835,14 | m2 | 835.14
9 |  | Wzmocnienie geosyntetykiem
0
9.1 | D-05.03.26a | Warstwa przeciwspękaniowa pod warstwy bitumiczne
|  |  | m2 | 7072.25
10 |  | Nawierzchnie bitumiczne ( warstwa ścieralna gr. 5,0 i 4,0 cm )
0
10.1 | D-05.03.05a | Nawierzchnia z mieszanek mineralno-bitumicznych asfaltowych standard II - warstwa ścieralna o grubości po zagęszczeniu 5cm
|  | jezdnia 25540,68 | m2 | 25540.68
|  | zjazdy bitumiczne 1634,97 | m2 | 1634.97
|  | razem | m2 | 27175.65
10.2 | D-05.03.05a | Nawierzchnia z mieszanek mineralno-bitumicznych asfaltowych standard II - warstwa wiążąca o grubości po zagęszczeniu 4cm
|  | wloty dróg bocznych 835,14 | m2 | 835.14
|  | ciag pieszorowerowy 6548,41 | m2 | 6548.41
|  | ścieżka rowerowa 1655,24 | m2 | 1655.24
|  | razem | m2 | 9038.79
11 |  | Utwardzenie poboczy- kruszywem
0
11.1 | D-06.03.01 | Podbudowy z kruszyw łamanych, warstwa górna, grubość warstwy po zagęszczeniu 10cm
|  | powierzchnia poboczy do utwardzenia gr. 10,0 cm 5625,91 | m2 | 5625.91
Roboty nawierzchniowe - brukarskie
12 |  | Roboty brukarskie
0
12.1 | D-08.01.01b | Krawężniki betonowe wystające o wymiarach 15x30cm, z wykonaniem ławy betonowej, na podsypce cementowo-piaskowej
|  | Krawężniki betonowe 30*15 2643,3 | m | 2643.3
12.2 | D-08.01.01b | Krawężniki betonowe wystające o wymiarach 15x30cm, z wykonaniem ławy betonowej, na podsypce cementowo-piaskowej
|  | Krawężniki betonowe 22*15 2134,3 | m | 2134.3
12.3 | D-08.03.01 | Obrzeża betonowe o wymiarach 25x8cm na podsypce cementowo-piaskowej z wypełnieniem spoin zaprawą cementową
|  | Obrzeża betonowe 25*8 5819,3 | m | 5819.3
12.4 | D-08.03.01 | Opory z palisady betonowej na podsypce cementowo-piaskowej
|  |  | m | 314.7
12.5 | D-04.05.01 | Mieszanka betonowa o konstystencji wilgotnej z betonu C12/15 wytwarzana w betoniarce o pojemności 1000dm3 - na ławę betonową do różnego rodzaju elementów
|  |  | m3 | 355.94
12.6 | D-05.03.23a | Nawierzchnie z kostki brukowej betonowej grubości 6cm na podsypce cementowo-piaskowej wypełnieniem spoin piaskiem
|  | chodniki z kostki szarej gr. 6,0 cm 924,36 | m2 | 924.36
12.7 | D-05.03.23a | Nawierzchnie z kostki brukowej betonowej grubości 8cm na podsypce cementowo-piaskowej wypełnieniem spoin piaskiem
|  | zjazdy z kostki grafitowej gr. 8,0 cm 1010,51 | m2 | 1010.51
13 |  | Roboty odwodnieniowe
0
13.1 | D-08.05.01 | Ściek z kostki brukowej betonowej grubości 8cm na podsypce cementowo-piaskowej wypełnieniem spoin piaskiem
|  | Sciek z kostki betonowej gr. 8,0 cm 120,8 | m2 | 120.8
13.2 | D-08.05.01 | Wykonanie i pielęgnacja podbudowy piaskiem i wodą, grubość warstwy po zagęszczeniu 10cm
|  | Wykonanie poduszek betonowych 60*60*10 0,6*0,6*43 | m2 | 15.48
13.3 | D-03.02.01 | Kanały z rur PCW o średnicy 160mm łączone na wcisk
|  | Kanał z rur PCV 160 65,0 | m | 65
13.4 | D-03.02.01 | Studnie chłonne z kręgów betonowych o średnicy 1500mm i głębokości 3m w gotowym wykopie
|  | Studnie chłonne z kręgów o średnicy 1500 43,00 | studnię | 43
13.5 | D-03.02.01 | Studzienki ściekowe uliczne betonowe o średnicy 500mm z osadnikiem bez syfonu
|  |  | szt | 43
13.6 | D-10.10.01I | Warstwa separacyjna grunt pod warstwy technologiczne z geowłókniny
|  |  | m2 | 367.59
14 |  | Przepusty pod zjazdami z rur PCV 400
0
14.1 | D-06.02.01 | Ławy fundamentowe żwirowe przepustów pod zjazdami
|  | Ława żwirowa 0,1*0,3*27,5 | m3 | 0.825
14.2 | D-06.02.01 | Rury PCV o średnicy 40cm przepustów pod zjazdami
|  |  | m | 27.5
14.3 | D-06.02.01 | Nawierzchnia z kostki kamiennej nieregularnej o wysokości kostki 10cm na podsypce cementowo-piaskowej
|  |  | m2 | 6
Roboty wykończeniowe
15 |  | Umocnienia skarp
0
15.1 | D-06.03.01 | Plantowanie mechaniczne poboczy o grubości ścinania 10cm
|  |  | m2 | 35.04
15.2 | D-05.03.03 | Nawierzchnia z płyt drogowych betonowych kwadratowych o grubości 12cm z wypełnieniem spoin piaskiem - płyty otworowe ( analogia )
|  | Umocnienie płytami otworowymi 60*40*10 35,04 | m2 | 35.04
16 |  | Nasadzenia drzew
0
16.1 | D-09.01.01 | Sadzenie drzew i krzewów liściastych form naturalnych na terenie płaskim w gruncie kategorii I-II w dołach o średnicy i głębokości 0,5m z całkowitą zaprawą dołów
|  | Jarząb pospolity 31 | szt | 31
|  | Grab pospolity 31 | szt | 31
|  | Jesion 32 | szt | 32
|  | razem | szt | 94
16.2 | D-01.02.01a | Pielęgnacja drzew liściastych form naturalnych
|  |  | szt | 94
Zmiana Stałej Organizacji Ruchu i montaż elementów BRD
17 |  | Oznakowanie pionowe
0
17.1 | D-07.02.01 | Słupki z rur stalowych do pionowych znaków drogowych
|  |  | szt | 34
17.2 | D-07.02.01 | Pionowe znaki zakazu, nakazu, ostrzegawcze i informacyjne o powierzchni ponad 0,3m2
|  |  | szt | 109
17.3 | D-07.02.01 | Oznakowanie azyli z gotowych elementów z tworzywa o powierzchni 2,15 m2 - zestawem znaków U-6 + C-9
|  |  | szt | 8
18 |  | Oznakowanie poziome
0
18.1 | D-07.01.01 | Linie segregacyjne i krawędziowe ciągłe malowane mechanicznie
|  | Linia krawędziowa P-7b 2,38+3,15+4,28+1,48+4,09+4,16+4,32+2,59+25,56+5,55+4,29+2,82+8,41+1,29+2,95+8,64+8,64+19,92+84,62+13,79+27,65+4,63+2,56+8,48+10,93+6,34+5,5+12,98+15,34+15,4+11,98+5,81+5,89+0,7+3,12+2,41+5,38+6,18+3,18+24,42+2,24+3,34+2,77+11,32+20,79+1,61+3,64+4,02+2,1+0,57+1,35+6,66+3,93+8,63+8,64+22,16+17,19+2,66+188,57+35,69+7,6+135,36+35,77+39,49+6,55+19,78+7,27+12,98+2,89+2,14+5,13+35,37+18,61+17,94+28,25+18,01+40,29+30,35+38,63+8,87+1,68+46,14+11,30+13,92+13,9 | m2 | 1337.91
|  | Linia P-21a 28,37+16,78+16,99+24,23 | m2 | 86.37
|  | Linia P-17 10*2,46 | m2 | 24.6
|  | razem | m2 | 1448.88
18.2 | D-07.01.01 | Linie segregacyjne i krawędziowe przerywane malowane mechanicznie
|  | Linia krawędziowa P-7a 1,87+1,74+1,69+1,55+1,44+1,61+0,72+1,24+0,94+1,36+0,72+0,55+0,55+1,46+1,63+0,57+1,89+0,57+0,66+0,89+1,51+0,76+0,53+0,53+0,65+0,74+0,66+0,47+0,63+0,64+0,84 | m2 | 31.61
|  | razem | m2 | 31.61
18.3 | D-07.01.01 | Strzałki i inne symbole malowane ręcznie
|  | Linie P-13 1,83+1,43+1,74+1,93+2,16+1,58+0,73+2,29 | m2 | 13.69
19 |  | Bariery U -11
0
19.1 | D-07.05.01 | Poręcze ochronne sztywne z pochwytem i przeciągiem z rur - gotowe segmenty o długości 2,0 m
|  |  | m | 961.5
20 | D-01.01.01a | Inwentaryzacja powykonawcza- geodezyjna z mapą powykonawczą
|  |  | 1,0 | 0
20.1 |  | Roboty pomiarowe przy liniowych robotach ziemnych, na drogach w terenie równinnym
|  |  | kpl | 1