## Arkusz1
Załącznik nr 2
KOSZTORYS OFERTOWY - ZADANIE NR 2
Przebudowa drogi powiatowej nr 1940C Dziewierzewo - Brzyskorzystewko na odcinku Górki Dąbskie-gr. powiatu
od km 6+750 do km 8+395, tj. 1645 mb
Lp. | SST | Nazwa i opis pozycji | Jedn. | Ilość | Cena jedn. | Wartość netto
Obliczenia
1 | 2 | 3 | 4 | 5 | 6 | 7
I. ROBOTY PRZYGOTOWAWCZE I ROZBIÓRKOWE
1 | D-01.01.01 | Prace towarzyszące: geodezyjne wytyczenie, inwentaryzacja powykonawcza, tymczasowa organizacja ruchu, urządzenie i likwidacja placu budowy. | kpl | 1
2 | D-01.02.04 | Roboty remontowe - cięcie piłą nawierzchni bitumicznych na gł. 6-10 cm (dowiązanie do istniejącej nawierzchni bitumicznej) | mb | 23
3 | D-01.02.04 | Mechaniczna rozbiórka nawierzchni bitumicznej o gr. 8 cm z wywozem materiału z rozbiórki - wywóz i utylizacja po stronie Wykonawcy
|  | m²: 30x5 | m² | 150
4 | D-01.02.01 | Ręczne ścinanie i karczowanie zagajników rzadkich - wywóz i utylizacja po stronie Wykonawcy | ha | 0.2
5 | D-06.03.02 | Ścinanie zawyżonych poboczy gr. 15 cm | m2 | 700
6 | D-06.04.01 | Oczyszcznie rowów z namułu gr. 20 cm bez naruszania skarp rowów | mb | 250
7 | D-06.04.01 | Oczyszcznie rowów z namułu gr. 20 cm z wyprofilowaniem skarp rowów | mb | 300
II. ROBOTY ZIEMNE
8 | D-02.01.01 | Roboty ziemne - materiał do zagospodarowania przez Wykonawcę robót
|  |  | m³ | 2
III. POSZERZENIE
9 | D-04.01.01 | Mechaniczne wykonanie koryta na całej szerokości jezdni i chodników w gruncie kat. I-IV głębokości 45 cm - poszerzenia | m² | 1050
10 | D-04.02.01 | Warstwa odcinająca z piasku zagęszczana mechanicznie - 15 cm grubości po zagęszczeniu - poszerzenia | m² | 1050
11 | D-04.04.02 | Podbudowa z kruszywa łamanego 0/31.5 mm - warstwa grubości 20 cm - poszerzenia | m² | 1050
12 | D-05.03.26a | Geosiatka powlekana polimeroasfaltem z posypką o wytrzymałości na rozciąganie: wzdłuż i w poprzek pasa większe lub równe 100 kN/m cała szerokość drogi wraz z poszerzeniem 1645x5,0 | m² | 8225
IV. NAWIERZCHNIE
13 | D-04.03.01 | Mechaniczne czyszczenie nawierzchni drogowej ulepszonej (bitum)
|  | m²: 9235x1,02 | m² | 9420
14 | D-04.03.01 | Skropienie nawierzchni drogowej emulsją 0.4 kg/m²
|  | m²: 9235x1,02 | m² | 9420
15 | D-05.03.05b | Wyrównanie istniejącej podbudowy mieszanką mineralno-asfaltową z wbudowaniem mechanicznym śr. gr. 6 cm
|  | t: (9235*0,06)x2,4 | t | 1330
16 | D-04.03.01 | Skropienie nawierzchni drogowej emulsją 0.2 kg/m²
|  | m²: 9235,00 | m² | 9235
17 | D-05.03.05a | Nawierzchnia z mieszanek mineralno-bitumicznych grysowych - typu AC 11S 50/70 o grubości 4 cm (warstwa ścieralna)
|  | m²: 9235 | m² | 9235
V. ZJAZDY
18 | D-04.01.01 | Mechaniczne wykonanie koryta w gruncie kat. I-IV głębokości 45 cm 285x1,04 | m² | 296
19 | D-04.02.01 | Warstwa odcinająca z piasku zagęszczana mechanicznie - 15 cm grubości po zagęszczeniu - poszerzenia 285x1,04 | m² | 296
20 | D-04.04.02 | Podbudowa z kruszywa łamanego 0/31.5 mm (skały twarde) - warstwa grubości 20 cm 285x1,03 | m² | 294
21 | D-04.03.01 | Mechaniczne czyszczenie nawierzchni drogowej nieulepszonej 285x1,02 | m² | 291
22 | D-04.03.01 | Skropienie nawierzchni drogowej emulsją 0.4 kg/m² 285x1,02 | m² | 291
23 | D-05.03.05b | Nawierzchnia z mieszanek mineralno-bitumicznych grysowych - typu AC 11W 50/70 o grubości 5 cm wg WT2 2010 (warstwa wiążąca) 285x1,02 | m² | 291
24 | D-04.03.01 | Skropienie nawierzchni drogowej emulsją 0.2 kg/m² | m² | 285
25 | D-05.03.05a | Nawierzchnia z mieszanek mineralno-bitumicznych grysowych - warstwa ścieralna asfaltowa - grubość po zagęszczeniu 4 cm | m² | 285
VI. ROBOTY WYKOŃCZENIOWE
26 | D-06.03.02 | Plantowanie skarp i poboczy wykopów wykonywanych ręcznie w gruncie kat. I-III
|  | m²: 1645*2 | m² | 3290
27 | D-06.04.01 | Oczyszczenie rowów odwodnieniowych z wyprofilowaniem dna i skarp gr. 10 cm - wywóz urobku po stronie Wykonawcy | mb | 500
28 | D-07.05.01 | Bariery ochronne stalowe spężyste skrajne 2x36 | mb | 72
29 | D-03.02.01 | Regulacja pionowa studzienek dla zaworów wodociągowych i gazowych | szt. | 2
30 | D-06.02.01 | Przepusty rurowe pod zjazdami - rury PEHD śr. 40 cm na ławie żwirowej 12x10 | mb | 120
31 | D-06.02.01 | Przepusty rurowe pod zjazdami - obrukowanie wlotu i wylotu kamieniem naturalnym na zaprawie betonowej | szt. | 24
Wartość netto
VAT 23%
Wartość brutto
Podpis Wykonawcy