## Arkusz1
.
Załącznik nr 2
KOSZTORYS OFERTOWY
Budowa ścieżki pieszo-rowerowej w ciągu drogi powiatowej 1926C Nakło-Bydgoszcz na odcinku Nakło-Potulice-granica powiatu dł. 14 270 mb
Lp | Nr SST | WYSZCZEGÓLNIENIE ELEMENTÓW | JEDNOSTKA |  | Cena | WARTOŚĆ
|  | ROZLICZENIOWYCH | Nazwa | Ilość | jednostk.
1 | 2 | 3 | 4 | 5 | 6 | 7
Roboty przygotowawcze i rozbiórkowe
1 | D-01.01.01a | Odtworzenie trasy i punktów wysokościowych w terenie nizinnym - roboty pomiarowe | km | 14.27
2 | GG 00.12.01 | Pomiar geodezyjny powykonawczy | kpl | 1
3 | D-01.02.01 | Mechaniczne karczowanie krzewów rzadkich - utylizacja i wywóz po stronie Wykonawcy | ha | 0.8
4 | D-01.02.01 | Scinanie drzew o średnicy do 26-35 cm, wraz z karczowaniem pni, wywiezieniem dłuzyc, gałęzi i karpiny (utylizacja po stronie Wykonawcy) | szt | 36
5 | D-01.02.01 | Scinanie drzew o średnicy 36-45 cm , wraz z karczowaniem pni, wywiezieniem dłuzyc, gałęzi i karpiny(utylizacja po stronie Wykonawcy) | szt | 45
6 | D-01.02.01 | Scinanie drzew o średnicy 46-55 cm , wraz z karczowaniem pni, wywiezieniem dłuzyc, gałęzi i karpiny(utylizacja po stronie Wykonawcy) | szt | 48
7 | D-01.02.01 | Scinanie drzew o średnicy 66-75 cm , wraz z karczowaniem pni, wywiezieniem dłuzyc, gałęzi i karpiny(utylizacja po stronie Wykonawcy) | szt | 14
8 | D-02.01.01 | Uzupełnienie zaniżeń po karpach z materiału dostarczonego przez Wykonawcę wraz z zagęszczeniem (36+45+48+14)x2x2x2 | m3 | 1144
9 | D-01.02.04 | Rozbiórka nawierzchni bitumicznej gr, śr. 7 cm - utylizacja po stronie Wykonawcy | m2 | 890
10 | D-01.02.04 | Rozbiórka podbudowy betonowej gr. śr. do 15 cm - utylizacja po stronie Wykonawcy | m2 | 1050
11 | D-01.02.04 | Rozbiórka nawierzchni z elementów betonowych - utylizacja po stronie Wykonawcy | m2 | 950
12 | D-02.01.01 | Usunięcie warstwy ziemi urodzajnej o gr. do 15 cm - utylizacja po stronie Wykonawcy | m2 | 21000
Roboty ziemne
13 | D-02.01.01 | Roboty ziemne, wykopy pod konstrukcję - utylizacja po stronie Wykonawcy | m3 | 12515
14 | D-02.03.01 | Wykonanie nasypów z gruntu z wykopu bedącego na odkładzie z przemieszczeniem w nasyp lub dowozu, wraz z formowaniem i zagęszczeniem nasypu i zwilżeniem w miare potrzeby warstw zageszczanych wodą . | m3 | 8400
Ścieżka rowerowa - konstrukcja typ I
15 | D-04.01.01 | Profilowanie i zagęszczenie podłoża pod warstwy konstrukcyjne nawierzchni ścieżki (28437-1305)x1,06 | m2 | 28760
16 | D-04.02.01 | Wykonanie i zagęszczenie warstwy odsączającej z piasku średniego gr. 10 cm (28437-1305)x1,06 | m2 | 28760
17 | D-04.04.02 | Wykonanie podbudowy z kruszywa łamanego 0/31,5 gr. 15 cm (28437-1305)x1,04 | m2 | 28217
18 | D-04.03.01 | Oczyszczenie i skropienie nawierzchni nieulepszonej emulsją asfaltową kationową szybkorozpadową C60BP3 ZM na zimno w ilości 0,7 km/m2 28437-1305 | m2 | 27132
19 | D-05.03.05a | Wykonanie warstwy ścieralne z betonu asfaltowego AC8S - gr. po zagęszczeniu 4 cm 28437-1305 | m2 | 27132
Ścieżka rowerowa - wzmocniona konstrukcja
20 | D-04.01.01 | Profilowanie i zagęszczenie podłoża pod warstwy konstrukcyjne nawierzchni ścieżki 1308x1,08 | m2 | 1409
21 | D-04.02.01 | Wykonanie i zagęszczenie warstwy odsączającej z piasku średniego gr. 10 cm 1305x1,06 | m2 | 1383
22 | D-04.04.02 | Wykonanie podbudowy z kruszywa łamanego 0/31,5 gr. 15 cm 1305x1,04 | m2 | 1357
23 | D-04.03.01 | Oczyszczenie i skropienie nawierzchni nieulepszonej emulsją asfaltową kationową szybkorozpadową C60BP3 ZM na zimno w ilości 0,7 km/m2 1305x1,02 | m2 | 1331
24 | D-05.03.05b | Wykonanie warstwy wiążącej z betonu asfaltowego AC11W gr. warstwy po zagęszczeniu 7 cm 1305x1,02 | m2 | 1331
25 | D-04.03.01 | Oczyszczenie i skropienie nawierzchni nieulepszonej emulsją asfaltową kationową szybkorozpadową C60BP3 ZM na zimno w ilości 0,2 km/m2 | m2 | 1305
26 | D-05.03.05a | Wykonanie warstwy ścieralne z betonu asfaltowego AC8S - gr. po zagęszczeniu 4 cm 28437-1305 | m2 | 1305
Ścieżka rowerowa - ekologiczna konstrukcja typu II
27 | D-04.02.01 | Wykonanie i zagęszczenie warstwy odsączającej z piasku średniego gr. 40 cm 464x(3,5+0,8x2) | m2 | 2366
28 | D-04.02.02 | Wzmocnienie podłoża gruntowego geowłókniną z polipropylenu - materac o wytrzymałości na rozciąganie wzdłuż i wszerz pasa 10 kN/m (EN ISO 10319) odporność na przebicie statyczne (CBR 1600 N) 464x(3,5+0,4x2) | m2 | 1995
29 | D-05.03.26a | Wzmocnienie podłoża gruntowego geosiatką - materac o wytrzymałości na rozciąganie wzdłuż pasa 55 kN/m, wytrzymałość na rozciąganie wszerz pasa 25 kN/m z zakładem min. 0,3 m 464x(3,5+3,8+0,4x2) | m2 | 3758
30 | D-04.04.02 | Materac wykonany z mieszanki niezwiązanej z kruszywa 0/31,5 nasiąkliwość WA24-2, mrozoodporność F-1 odporność na rozdrabnianie mniejsza lub równa LA25, materac szer. dostosowany do podstawy nasypu gr. 0,4 m 520x2,5 | m2 | 1300
31 | D-04.02.01 | Wykonanie i zagęszczenie warstwy odsączającej z piasku średniego gr. 10 cm | m2 | 1189
32 | D-04.02.02 | Wzmocnienie podłoża włókniną separującą | m2 | 1189
33 | D-05.03.26a | Ułożenie paneli retencyjno-rozsączających | m2 | 1189
34 | D-05.03.26a | Ułożenie nawierzchni mineralno-poliuretanowej | m2 | 1189
Chodniki i opaski z kostki betonowej
35 | D-04.01.01 | Profilowanie i zagęszczenie podłoża pod warstwy konstrukcyjne nawierzchni ścieżki | m2 | 220
36 | D-04.02.01 | Wykonanie i zagęszczenie warstwy odsączającej z piasku średniego gr. 15 cm | m2 | 220
37 | D-05.03.23 | Nawierzchnia z kostki brukowej betonowej gr. 8 cm na podsypce cem. piask. Kolor szary | m2 | 220
Projektowane znazdy bitumiczne
38 | D-04.01.01 | Profilowanie i zagęszczenie podłoża pod warstwy konstrukcyjne nawierzchni ścieżki | m2 | 490
39 | D-04.02.01 | Wykonanie i zagęszczenie warstwy odsączającej z piasku średniego gr. 15 cm | m2 | 490
40 | D-04.04.02 | Wykonanie podbudowy z kruszywa łamanego 0/31,5 gr. 20 cm | m2 | 490
41 | D-04.03.01 | Oczyszczenie i skropienie nawierzchni nieulepszonej emulsją asfaltową kationową szybkorozpadową C60BP3 ZM na zimno w ilości 0,7 km/m2 | m2 | 490
42 | D-05.03.05b | Wykonanie warstwy wiążącej z betonu asfaltowego AC11W gr. warstwy po zagęszczeniu 7 cm | m2 | 490
43 | D-04.03.01 | Oczyszczenie i skropienie nawierzchni nieulepszonej emulsją asfaltową kationową szybkorozpadową C60BP3 ZM na zimno w ilości 0,2 km/m2 | m2 | 490
44 | D-05.03.05a | Wykonanie warstwy ścieralne z betonu asfaltowego AC8S - gr. po zagęszczeniu 4 cm | m2 | 490
Zjazdy z kostki betonowej
45 | D-04.01.01 | Profilowanie i zagęszczenie podłoża pod warstwy konstrukcyjne nawierzchni ścieżki | m2 | 215
46 | D-04.02.01 | Wykonanie i zagęszczenie warstwy odsączającej z piasku średniego gr. 15 cm | m2 | 215
47 | D-04.04.02 | Wykonanie podbudowy z kruszywa łamanego 0/31,5 gr. 20 cm | m2 | 215
48 | D-05.03.23 | Nawierzchnia z kostki brukowej betonowej gr. 8 cm na podsypce cem. piask. Kolor szary | m2 | 215
Projektowana nakładka na istniejącej drodze tłuczniowej
49 | D-04.01.01 | Profilowanie i zagęszczenie podłoża pod warstwy konstrukcyjne nawierzchni ścieżki | m2 | 3400
50 | D-04.04.02 | Warstwa wyrównawcza z kruszywa łamanego 0/31,5 gr. 8 cm | m2 | 3400
51 | D-04.03.01 | Oczyszczenie i skropienie nawierzchni nieulepszonej emulsją asfaltową kationową szybkorozpadową C60BP3 ZM na zimno w ilości 0,7 km/m2 | m2 | 3400
52 | D-05.03.05b | Wykonanie warstwy wiążącej z betonu asfaltowego AC11W gr. warstwy po zagęszczeniu 7 cm | m2 | 3400
53 | D-04.03.01 | Oczyszczenie i skropienie nawierzchni nieulepszonej emulsją asfaltową kationową szybkorozpadową C60BP3 ZM na zimno w ilości 0,2 km/m2 | m2 | 3400
54 | D-05.03.05a | Wykonanie warstwy ścieralne z betonu asfaltowego AC8S - gr. po zagęszczeniu 4 cm | m2 | 3400
Projektowana nakładka na istniejącej drodze tłuczniowej (konstrukcja na poszerzeniu)
55 | D-04.01.01 | Profilowanie i zagęszczenie podłoża pod warstwy konstrukcyjne nawierzchni ścieżki 170x1,08 | m2 | 184
56 | D-04.02.01 | Wykonanie i zagęszczenie warstwy odsączającej z piasku średniego gr. 15 cm 170x1,08 | m2 | 184
57 | D-04.04.02 | Wykonanie podbudowy z kruszywa łamanego 0/31,5 gr. 20 cm 170x1,06 | m2 | 180
58 | D-04.04.02 | Warstwa wyrównawcza z kruszywa łamanego 0/31,5 gr. 8 cm 170x1,04 | m2 | 177
59 | D-04.03.01 | Oczyszczenie i skropienie nawierzchni nieulepszonej emulsją asfaltową kationową szybkorozpadową C60BP3 ZM na zimno w ilości 0,7 km/m2 | m2 | 170
60 | D-05.03.05a | Wykonanie warstwy ścieralne z betonu asfaltowego AC8S - gr. po zagęszczeniu 4 cm | m2 | 170
Elementy ulic
61 | D-08.01.01b | Ustawienie krawężników betonowych najazdowych o wymiarach 15x22 na podsypce cem. Piask. I uprzednio wykonanej ławie betonowej z oporem 0,08m3/mb | m2 | 60
62 | D-08.01.01b | Ustawienie krawężników betonowych o wymiarach 15x30 na podsypce cem. Piask. I uprzednio wykonanej ławie betonowej z oporem 0,08m3/mb | mb | 550
63 | D-08.03.01 | Ustawienie obrzeży betonowych o wymiarach 30x8 na podsypce piaskowej z wypełnieniem spoin zaprawą cementową i uprzednio wykonanaej ławie betonowej 0,06m3/mb | mb | 7400
64 | D-08.01.01b | Ustawienie oporników betonowych wtopionych o wymiarach 12x25 na podsypce cem. Piask. I uprzednio wykonanej ławie betonowej z oporem 0,07m3/mb | mb | 1200
Oznakowanie pionowe, poziome oraz urządzenia BRD
65 | D-07.02.01 | Znaki pionowe do likwidacji | szt. | 9
66 | D-07.02.01 | Znaki pionowe do przestawienia | szt. | 24
67 | D-07.02.01 | Słupek stalowy U-12c (kolor biało czerwony odblaskowy) wraz z podstawą do wbetonowania | szt. | 82
68 | D-07.02.01 | Balustrada U-11a (szczeblinowa) wraz z betonowaniem | mb | 300
69 | D-07.01.01 | Malowanie poziome znaków - farba biała (cienkowarstwowo) | m2 | 550
70 | D-07.01.01 | Malowanie poziome znaków - farba czerwona (cienkowarstwowo) | m2 | 50
71 | D-07.02.01 | Wbudowanie słupków do znaków pionowych z rur stalowych o śr. 50 mm - słupki proste | szt. | 43
72 | D-07.02.01 | Wbudowanie słupków do znaków pionowych z rur stalowych o śr. 50 mm - słupki gięte | szt. | 20
73 | D-07.02.01 | Przymocowanie tablic znaków drogowych zakazu, nakazu, ostrzegawczych, informacyjnych o pow. Do 0,3 m2 | szt. | 67
Plantowanie
74 | D-06.03.02 | Plantowanie poboczy - 0,8 m od krawędzi ścieżki | m2 | 17500
Roboty inne
75 | D-03.02.01a | Regulacja pionowa studzienek i zaworów | szt. | 200
76 | D-06.01.01 | Wykonanie umocnienia z płyt ażurowych gr. 8 cm na podsypce pias. cem. kolor szary | m2 | 980
77 | D-06.04.01 | Oczyszczenie rowów z namułu gr. 30 cm | mb | 4200
78 | D-01.02.04 | Rozebranie istniejących ogrodzeń na podmurówce wykonanych z klinkieru z rozbiórką elementów stalowych ozdobnych kutych (do ponownego wykorzystania) w km 0+400 | mb | 310
79 | D-01.02.04 | Rozebranie istniejących ogrodzeń z siatki na betonowych słupkach | mb | 350
80 | D-07.06.01 | Odtwożenie ogrodzeń na podmurówce wykonanych z klinkieru z wykorzystaniem elementów stalowych ozdobnych kutych | mb | 310
81 | D-07.06.01 | Odtwożenie ogrodzeń z siatki | mb | 350
82 | D-03.02.01a | Odwodnienie liniowe - klasa obciążenia A15, h=160 maks wymiary oczka w ruszcie 10x30 mm | mb | 80
83 |  | Rozbiórka i montaż zakupionej wiaty autobusowej | szt. | 1
84 | D-06.02.01 | Ułożenie przepustu z rur karbowanych HDPE śr. 1200 mm | mb | 8
85 | D-06.02.01 | Obrukowanie wlotu i wylotu przepustu kamieniem na zaprawie betonowej 2x(1,5x2) | szt. | 2
PRZEBUDOWA SIECI ENERGETYCZNYCH KOLIDUJĄCYCH Z PROJEKTOWANĄ ŚCIEŻKĄ
Występ - linia oświetleniowa napowietrzna izolowana (własność UG Nakło)
86 | SST usunięcie kolizji | Demontaż istn. słupów zbliźniaczonych 2*ŻN-9 kolidujących z proj. ścieżką pieszo-rowerową | szt. | 4
87 | SST usunięcie kolizji | Demontaż istn. izolowanych przewodów oświetleniowych AsXSn 2*25 mm2 | km | 0.035
88 | SST usunięcie kolizji | Przestawienie poza teren kolizyjny istn. słupów EPV 10,5/2,5 kolidujących z proj. ścieżką pieszo-rowerową | szt. | 6
89 | SST usunięcie kolizji | Demontaż istn. izolowanych przewodów oświetleniowych AsXSn 2*25 mm2 z przeznaczeniem do przełożenia na nową lokalizację słupów | km | 0.473
90 | SST usunięcie kolizji | Odtworzenie (wytyczenie) trasy linii napowietrznej | km | 0.473
91 | SST usunięcie kolizji | Montaż i stawianie słupów linii napowietrznej nn z żerdzi wirowanych - słup typu EPV 10,5/2,5 | słup | 2
92 | SST usunięcie kolizji | Montaż i stawianie słupów linii napowietrznej nn z żerdzi wirowanych - słup typu EPV 10,5/6 | słup | 2
93 | SST usunięcie kolizji | Montaż wsporników montażowych do słupów wirowanych | szt. | 4
94 | SST usunięcie kolizji | Przełożenie istn. opraw oświetleniowych na nowe słupy | kpl. | 10
95 | SST usunięcie kolizji | Montaż bezpiecznika napowietrznego izolowanego ENSTO 1*25 A | szt. | 10
96 | SST usunięcie kolizji | Przełożenie istn. przewodów izolowanych oświetleniowych AsXSn 2*25 mm2 na nową lokalizację słupów | km przew. | 0.473
97 | SST usunięcie kolizji | Montaż przewodów izolowanych linii napowietrznej nn typu AsXSn lub podobnych o przekroju 4x50 mm2 - Przewód izolowany AsXSn 2*25 mm2 na nowym przęśle | km przew. | 0.038
98 | SST usunięcie kolizji | Zarobienie na sucho końca kabla 2-żyłowego o przekroju żył 25 mm2 na napięcie do 1 kV o izolacji i powłoce z tworzyw sztucznych | szt. | 10
99 | SST usunięcie kolizji | Badanie linii N.N.- kabel 2-żyłowy | odcin. | 10
Występ - linia oświetleniowa napowietrzna ul. Nakielska i Świerkowa (własność ENEA)
100 | SST usunięcie kolizji | Demontaż istn. słupów zbliźniaczonych 2*ŻN-9 kolidujących z proj. ścieżką pieszo- rowerową | szt. | 1
101 | SST usunięcie kolizji | Montaż i stawianie słupów linii napowietrznej nn z żerdzi wirowanych - słup typu EPV 10,5/6 | słup | 1
102 | SST usunięcie kolizji | Przełożenie istn. przewodów oświetleniowych AsXSn 2*16 mm2 na nowy słup (skrócenie o 2 mb) | kpl. | 1
103 | SST usunięcie kolizji | Montaż wsporników montażowych do słupów wirowanych | szt. | 1
104 | SST usunięcie kolizji | Przełożenie istn. opraw oświetleniowych na nowy słup | kpl. | 1
105 | SST usunięcie kolizji | Montaż bezpiecznika napowietrznego izolowanego ENSTO 1*25 A | szt. | 1
106 | SST usunięcie kolizji | Zarobienie na sucho końca kabla 2-żyłowego o przekroju żył 25 mm2 na napięcie do 1 kV o izolacji i powłoce z tworzyw sztucznych | odcin. | 1
107 | SST usunięcie kolizji | Badanie linii N.N.- kabel 2-żyłowy | odcin. | 1
Występ - Linia oświetleniowa kablowa w rejonie przystanku PKS przy Szkole (kier. Bydgoszcz)
108 | SST usunięcie kolizji | Przestawienie poza teren kolizyjny istn. słupów WZ-9 kolidujących z proj. ścieżką pieszo-rowerową | szt. | 2
109 | SST usunięcie kolizji | Przełożenie istn. opraw oświetleniowych na słupy WZ-9 | kpl. | 2
110 | SST usunięcie kolizji | Kopanie rowów dla kabli w sposób ręczny w gruncie kat. III 8x0,8x0,4 | m3 | 2.7
111 | SST usunięcie kolizji | Zasypywanie rowów dla kabli wykonanych ręcznie w gruncie kat. III 8x0,8x0,4 | m3 | 2.7
112 | SST usunięcie kolizji | Nasypanie warstwy piasku na dnie rowu kablowego o szerokości do 0,4 m 8x2 | mb | 16
113 | SST usunięcie kolizji | Układanie kabli o masie do 1.0 kg/m w rowach kablowych ręcznie - kabel YAKY 4*25 mm2 4x2 | mb | 8
114 | SST usunięcie kolizji | Montaż w rowach muf przelotowych z rur termokurczliwych na kablach wielożyłowych z żyłami Al o przekroju do 25 mm2 na napięcie do 1 kV o izolacji i powłoce z tworzyw sztucznych - mufa kablowa termokurczliwa 25 mm2/1 kV | szt. | 4
115 | SST usunięcie kolizji | Zarobienie na sucho końca kabla 4-żyłowego o przekroju żył 25 mm2 na napięcie do 1 kV o izolacji i powłoce z tworzyw sztucznych | szt. | 4
116 | SST usunięcie kolizji | Badanie linii kablowej N.N.- kabel 4-żyłowy | szt. | 4
Potulice - linia oświetleniowa i zasilająca napowietrzna (przewody gołe - własność Enea)
117 | SST usunięcie kolizji | Demontaż istn. słupów ŻN-9 kolidujących z proj. ścieżką pieszo-rowerową | szt. | 4
118 | SST usunięcie kolizji | Demontaż istn. słupa DANA kolidującego z proj. ścieżką pieszo-rowerową | szt. | 1
119 | SST usunięcie kolizji | Przestawienie poza teren kolizyjny istn. słupów 10,5/4,3 kolidujących z proj. ścieżką pieszo-rowerową | szt. | 1
120 | SST usunięcie kolizji | Demontaż istn. przyłącza AL. 2*25 mm2 0,015x2 | km | 0.03
121 | SST usunięcie kolizji | Demontaż istn. przewodów oświetleniowych i zasilających AL 4*50 + 25 mm2 z przeznaczeniem do przełożenia na nową lokalizację słupów 0,25x4 | km | 1
122 | SST usunięcie kolizji | Odtworzenie (wytyczenie) trasy linii napowietrznej | km | 0.267
123 | SST usunięcie kolizji | Montaż i stawianie słupów linii napowietrznej nn z żerdzi wirowanych - słup typu EPV 10,5/4,3 | słup | 5
124 | SST usunięcie kolizji | Montaż wsporników montażowych do słupów wirowanych | szt. | 6
125 | SST usunięcie kolizji | Przełożenie istn. opraw oświetleniowych na nowe słupy | kpl. | 6
126 | SST usunięcie kolizji | Montaż bezpiecznika napowietrznego izolowanego ENSTO 1*25 A | szt. | 6
127 | SST usunięcie kolizji | Przełożenie istn. przewodów oświetleniowych i zasilających AL 4*50 + 25 mm2 na nową lokalizację słupów 0,25x5 | km/1 przew. | 1.25
128 | SST usunięcie kolizji | Montaż przewodów izolowanych linii napowietrznej nn typu AsXSn lub podobnych o przekroju 4x50 mm2 - Przewód izolowany AsXSn 2*25 mm2 na nowym przęśle | km przew. | 0.017
129 | SST usunięcie kolizji | Dostosowanie istn. przyłącza napowietrznego do nowej lokalizacji słupów (skrócenie przewodów 25 mm2) | przył. | 4
130 | SST usunięcie kolizji | Zarobienie na sucho końca kabla 2-żyłowego o przekroju żył 25 mm2 na napięcie do 1 kV o izolacji i powłoce z tworzyw sztucznych | szt. | 2
131 | SST usunięcie kolizji | Badanie linii kablowej nn - kabel 5-żyłowy | odcin. | 1
Gorzeń - linia oświetleniowa i zasilająca napowietrzna (przewody gołe - własność Enea)
132 | SST usunięcie kolizji | Demontaż istn. słupów ŻN-9 kolidujących z proj. ścieżką pieszo-rowerową | szt. | 9
133 | SST usunięcie kolizji | Demontaż istn. słupów zbliźniaczonych 2*ŻN-9 kolidujących z proj. ścieżką pieszo-rowerową | szt. | 1
134 | SST usunięcie kolizji | Demontaż istn. przewodów oświetleniowych i zasilających AL 4*50 + 25 mm2 z przeznaczeniem do przełożenia na nową lokalizację słupów 0,23x4 | km | 0.92
135 | SST usunięcie kolizji | Demontaż istn. przewodów oświetleniowych i zasilających AL 4*50 + 25 mm2 0,033x4 | km | 0.132
136 | SST usunięcie kolizji | Odtworzenie (wytyczenie) trasy linii napowietrznej | km | 0.263
137 | SST usunięcie kolizji | Montaż i stawianie słupów linii napowietrznej nn z żerdzi wirowanych - słup typu EPV 10,5/4,3 | słup | 2
138 | SST usunięcie kolizji | Montaż i stawianie słupów linii napowietrznej nn z żerdzi wirowanych - słup typu EPV 10,5/10 | słup | 2
139 | SST usunięcie kolizji | Montaż wsporników montażowych do słupów wirowanych | szt. | 4
140 | SST usunięcie kolizji | Przełożenie istn. opraw oświetleniowych na nowe słupy | kpl. | 4
141 | SST usunięcie kolizji | Montaż bezpiecznika napowietrznego izolowanego ENSTO 1*25 A | szt. | 4
142 | SST usunięcie kolizji | Przełożenie istn. przewodów oświetleniowych i zasilających AL 4*50 + 25 mm2 na nową lokalizację słupów 0,23x5 | km/1 przew. | 1.15
143 | SST usunięcie kolizji | Montaż przewodów izolowanych linii napowietrznej nn typu AsXSn lub podobnych o przekroju - Przewód izolowany AsXSn 4*50 mm2 + AsXSn 2*25 mm2 na nowym przęśle | km przew. | 0.035
144 | SST usunięcie kolizji | Dostosowanie istn. przyłącza napowietrznego do nowej lokalizacji słupów (skrócenie przewodów 25 mm2) | przył. | 8
145 | SST usunięcie kolizji | Zarobienie na sucho końca kabla 2-żyłowego o przekroju żył 25 mm2 na napięcie do 1 kV o izolacji i powłoce z tworzyw sztucznych | szt. | 2
146 | SST usunięcie kolizji | Zarobienie na sucho końca kabla 4-żyłowego o przekroju żył do 50 mm2 na napięcie do 1 kV o izolacji i powłoce z tworzyw sztucznych | szt. | 2
147 | SST usunięcie kolizji | Badanie linii N.N.- kabel 2-żyłowy | odcin. | 1
148 | SST usunięcie kolizji | Badanie linii kablowej nn - kabel 4-żyłowy | odcin. | 1
Linie kablowe SN 15 kV i nn. 0,4 kV - osłony
149 | SST usunięcie kolizji | Identyfikacja kabli nn. 0,4 kV i SN 15 kV w miejscu przewidywanej ich przebudowy | kpl. | 1
150 | SST usunięcie kolizji | Kopanie rowów dla kabli w sposób ręczny w gruncie kat. III 750x1,2x0,6+250x0,8x0,4 | m3 | 620
151 | SST usunięcie kolizji | Zasypywanie rowów dla kabli wykonanych ręcznie w gruncie kat. III 750x1,0x0,6+250x0,6x0,4 | m3 | 510
152 | SST usunięcie kolizji | Nasypanie warstwy piasku na dnie rowu kablowego o szerokości do 0,4 m 250x2 | mb | 500
153 | SST usunięcie kolizji | Nasypanie warstwy piasku na dnie rowu kablowego o szerokości do 0,6 m 750x2 | mb | 1500
154 | SST usunięcie kolizji | Zabezpieczenie istniejących kabli energetycznych rurami ochronnymi dwudzielnymi z PCW o śr. 110-200 mm - rura dwudzielna AROT A 160 PS czerwona na kablach SN 15 kV | mb | 750
155 | SST usunięcie kolizji | Zabezpieczenie istniejących kabli energetycznych rurami ochronnymi dwudzielnymi z PCW o śr. 110-200 mm - rura dwudzielna AROT A 110 PS niebieska na kablach nn. 0,4 kV | mb | 250
Roboty wykończeniowe
156 | SST usunięcie kolizji | Obsługa geodezyjna sieci energetycznej | kpl. | 1
157 | SST usunięcie kolizji | Przekazanie materialów z demontażu za pokwitowaniem do magazynu ENEA | kpl. | 1
Promocja projektu
158 | D-07.02.01 | Wykonanie tablic informacyjnych i pamiątkowych o wymiarach 800x1200 na słupkach stalowych śr. 50 mm | szt. | 4
WK netto
VAT 23%
WK brutto
podpis Wykonawcy
pieczęć wykonawcy/wykonawców