## Arkusz1
PRZEDMIAR ROBÓT
Przebudowa drogi powiatowej nr 1940C Dziewierzewo - Brzyskorzystewko na odcinku Dziewierzewo-Górki Zagajne w km od 2+250,00 do km 5+393
L.p. | Poz. kat. | Wyszczególnienie elementów rozliczeniowych | Jednostka
|  |  | Nazwa | Ilość
|  | ROBOTY PRZYGOTOWAWCZE | * | *
|  | Geodezyjna obsługa budowy. | * | *
1 |  | - roboty pomiarowe przy robotach liniowych | km | 3.143
2 |  | - pomiar geodezyjny powykonawczy | kpl. | 1
|  | Usunięcie drzew i krzewów. | * | *
3 |  | Ręczne ścinanie i karczowanie zadrzewienia i zakrzewienia o średnicy do 80 cm, utylizacja po stronie wykonawcy | szt. | 10
4 |  | Mechaniczne karczowanie krzaków i podszyć gęstych powyżej 60% powierzchni, utylizacja po stronie wykonawcy | ha | 0.08
5 |  | Oczyszczenie terenu z pozostałości po wykarczowaniu (drobne gałęzie, korzenie, kora i wrzos) utylizacja po stronie wykonawcy | m2 | 350
|  | Zdjęcie warstwy humusu | * | *
6 |  | Zdjęcie warstwy humusu i darniny – średnia grubość 30cm utylizacja po stronie wykonawcy | m2 | 1250
|  | Rozbiórka elementów dróg z wywozem. | * | *
7 |  | Rozbiórka nawierzchni z tłucznia kamiennego gr. 15-20cm utylizacja po stronie wykonawcy | m2 | 1150
8 |  | Rozebranie podbudowy z kruszywa o gr. 25-35cm mechanicznie i ręcznie utylizacja po stronie wykonawcy | m2 | 4120
9 |  | Cięcie piłą nawierzchni bitumicznych na pełną głębokość | m | 164.3
10 |  | Oczyszczenie przepustów o śr. 0.6 m z namułu | m | 8
11 |  | Rozbiórka elementów betonowych utylizacja po stronie wykonawcy | m3 | 7.6
12 |  | Rozbiórka konstrukcji nawierzchni gr. 8-10 cm utylizacja po stronie wykonawcy | m2 | 1360
|  | ROBOTY ZIEMNE | * | *
|  | Wykonanie wykopów | * | *
13 |  | Wykopy mechaniczne i ręczne w gruncie kat III z wywozem utylizacja po stronie wykonawcy | m3 | 703.2363
|  | Warstwa odsączająca | * | *
14 |  | Warstwa odsączająca z piasku średniego zagęszczana mechanicznie - 15 cm grubość po zagęszczeniu | m2 | 4729.95
15 |  | Warstwa odsączająca z piasku średniego zagęszczana mechanicznie - 10 cm grubość po zagęszczeniu | m2 | 1809
|  | PODBUDOWY | * | *
|  | Koryto wraz z profilowaniem i zagęszczaniem podłoża. | * | *
16 |  | Profilowanie i zagęszczanie podłoża wykonywane mechanicznie w gruncie rodzimym pod warstwy konstrukcyjne nawierzchni drogi - zjazdy | m2 | 1360
17 |  | Profilowanie i zagęszczanie podłoża wykonywane mechanicznie w gruncie rodzimym pod warstwy konstrukcyjne nawierzchni drogi - poszerzenia drogi | m2 | 3369.95
18 |  | Profilowanie i zagęszczanie podłoża wykonywane mechanicznie w gruncie rodzimym pod warstwy konstrukcyjne nawierzchni drogi - chodnik | m2 | 1809
|  | Podbudowa zasadnicza z mieszanki kruszyw. | * | *
19 |  | Podbudowa z kruszywa łamanego stabilizowanego mechanicznie 0/31,5 - grubość 10cm - chodniki | m2 | 1809
20 |  | Podbudowa z kruszywa łamanego stabilizowanego mechanicznie 0/31,5 - grubość 20cm - poszerzenie drogi | m2 | 3369.95
21 |  | Podbudowa z kruszywa łamanego stabilizowanego mechanicznie 0/31,5 - grubość 20cm - zjazdy | m2 | 1360
22 |  | Ułożenie siatki szklano-węglowej przesączonej asfaltem z posypką z piasku kwarcowego oraz zabezpieczonej folią o wytrzymałości na rozciąganie: - wzdłuż 120 i w poprzek pasma większe lub równe 200 kN/m | m2 | 6291
|  | NAWIERZCHNIE | * | *
|  | Warstwa wyrównawcza | * | *
23 |  | Oczyszczenie i skropienie nawierzchni istn. Emulsją asfaltową w ilości 0,5 kg/m2 - 2750+18220 | m2 | 20972
24 |  | Wyrownanie istniejącej nawierzchni mieszanką mineralno-asfaltowa z wbudowaniem mechanicznym celem zoptymalizowania spadków poprzecznych - założona grubość 6 cm | m2 | 2750
25 |  | Wyrownanie istniejącej podbudowy mieszanką mineralno-asfaltowa z wbudowaniem mechanicznym minimalna grubość 3 cm, śr. gr. 6 cm - cała szerokość drogi wraz z poszerzeniem i zjazdami bitumicznymi | m2 | 18222
|  | Warstwa ścieralna | * | *
26 |  | Oczyszczenie i skropienie nawierzchni istn. Emulsją asfaltową w ilości 0,2 kg/m2 | m2 | 18222
27 |  | Nawierzchnia z mieszanek mineralno-bitumicznych grysowych - typu AC 11S 50/70 o grubości 4 cm - warstwa ścieralna - cała szerokość drogi wraz z poszerzeniem i zjazdami bitumicznymi | m2 | 18222
|  | Nawierzchnia z kostki brukowej betonowej na zjazdach | * | *
28 |  | Nawierzchnia z kostki betonowej grub. 8cm - kolor szary na podsypce c-p 1:4 gr. 5cm | m2 | 436
|  | Nawierzchnia bitumiczna - chodnik | * | *
29 |  | Oczyszczenie i skropienie nawierzchni istn. Emulsją asfaltową w ilości 0,7 kg/m2 | m2 | 1809
30 |  | Warstwa ścieralna z AC 8 S 50/70 gr. 4cm | m2 | 1809
|  | ROBOTY WYKOŃCZENIOWE | * | *
|  | Umocnienie powierzchniowe skarp, rowów i ścieków | * | *
31 |  | Odtworzenie, odmulenie i wyprofilowanie istniejącego rowu melioracyjnego z odwozem urobku na składowisko Wykonawcy | m | 4550
|  | ELEMENTY ULIC | * | *
|  | Krawężniki drogowe najazdowe. | * | *
32 |  | Krawężniki drogowe najazdowe betonowe o wymiarach 15x22 cm na podsypce cementowo-piaskowej wraz z wykonaniem ław betonowych z oporem z betonu C12/15 0,075 m3/mb | m | 207
|  | Krawężniki drogowe. | * | *
33 |  | Krawężniki drogowe wystające betonowe o wymiarach 15x30 cm na podsypce cementowo-piaskowej wraz z wykonaniem ław betonowych z oporem z betonu C12/15 0,075 m3/mb | m | 40
|  | Oporniki betonowe. | * | *
34 |  | Opornik betonowy wtopiony o wymiarach 12x25 cm na podsypce cementowo-piaskowej wraz z wykonaniem ław betonowych z oporem z betonu C12/15 gr. 0,06 m3/mb | m | 296
|  | Obrzeża betonowe. | * | *
35 |  | Obrzeża betonowe 8x30cm wraz z wykonaniem ław betonowych gr. 10cm z oporem z betonu C12/15 0,05 m3/mb | m | 2475
|  | PLANTOWANIE | * | *
36 |  | Plantowanie skarp i poboczy wykopów | m2 | 1300
|  | ROBOTY INNE | * | *
37 |  | Przepusty rurowe - rury PEHD o śr. 60 cm | m | 260
38 |  | Obrukowanie wylotu przepustów kamieniem naturalnym ma zaprawie betonowej | szt. | 46
39 |  | Regulacja pionowa studzienek dla zaworów wodociągowych i gazowych | szt. | 4