## Arkusz1
Załącznik nr 2
Kosztorys Ofertowy
Bieżące utrzymanie dróg i obiektów mostowych w ciągach dróg powiatowych
L.p. | Nr SST | Asortyment robót | Jedn. miary | Ilość jedn. | Cena jedn. (netto) | Wartość
1. Naprawa poboczy i skarp
Uzupełnienie materiałem z zagęszczeniem:
1. | D-06.03.02 | gruntem miejscowym (ziemią) Wykonawcy | m3 | 100
2. | D-06.03.02 | tłuczniem kamiennym (0-31,5 mm) Wykonawcy | m3 | 50
3. | D-06.03.02 | gruzem budowlanym Wykonawcy | m3 | 50
4. | D-06.03.02 | gruzem budowlanym Zamawiającego | m3 | 1000
5. | D-06.03.02 | destruktem bitumicznym Wykonawcy | m3 | 50
6. | D-06.03.02 | destruktem bitumicznym Zamawiającego | m3 | 300
Mechaniczne ścinanie zawyżonych poboczy z wywozem nadmiaru urobku:
7. | D-06.03.01 | - grubość ścinki do 10 cm | m2 | 2000
8. | D-06.03.01 | - grubość ścinki pow. 10 cm do 20 cm | m2 | 1000
9. | D-06.01.01 | Faszynowanie | mb | 100
Umocnienie skarp:
10. | D-06.01.01 | narzutem kamiennym | m2 | 100
11. | D-06.01.01 | płytami ażurowymi | m2 | 100
2. Naprawa chodników
12. | D-02.01.01 | Wykopy w gruncie kat. III transport 3 km | m3 | 200
13. | D-01.02.04 | Rozbiórka uszkodzonego krawężnika | mb | 400
14. | D-01.02.04 | Rozbiórka ławy betonowej | m3 | 10
15. | D-08.01.01b | Ułożenie krawężnika na ławie betonowej z oporem z betonu B-15 betonowego 15x30 cm | mb | 400
16. | D-08.01.01b | Ułożenie opornika betonowego 12x15 na ławie betonowej | mb | 100
17. | D-01.02.04 | Rozbiórka obrzeża betonowego | mb | 400
18. | D-08.01.01b | Ława betonowa pod obrzeże lub krawężnik | m3 | 10
19. | D-08.03.01 | Ułożenie obrzeża betonowego 8x30 cm na podsypce piaskowo-cementowej | mb | 400
20. | D-08.03.01 | Ułożenie obrzeża betonowego 8x25 cm na podsypce piaskowo-cementowej | mb | 400
21. | D-01.02.04 | Rozbiórka uszkodzonego chodnika z kostki brukowej betonowej gr. 6-8 cm na podsypce piaskowo-cementowej | m2 | 400
Ułożenie nawierzchni chodnika z kostki brukowej betonowej szarej na podsypce piaskowo-cementowej:
22. | D-05.03.23 | gr. 6 cm (szara) | m2 | 400
23. | D-05.03.23 | gr. 8 cm (szara) | m2 | 400
24. | D-01.02.04 | Rozbiórka chodnika z płyt betonowych | m2 | 100
Ułożenie chodnika z płyt betonowych:
25. | D-08.02.01 | 35x35 cm | m2 | 10
26. | D-08.02.01 | 50x50 cm | m2 | 10
27. | D-01.02.04 | Wywóz gruzu z rozbiórki do 3 km | m3 | 10
28. | D-01.02.04 | Rozbiórka podbudowy kamiennej gr. do 15 cm | m2 | 100
29. | D-04.02.01 | Wykonanie i zagęszenie warstwy odsączającej z piasku gr. 10 cm | m2 | 100
30. | D-04.06.01 | Wykonanie podbudowy z chudego betonu C8/10 | m2 | 100
31. | D-04.06.01 | Wykonanie podbudowy betonowej C12/15 gr. 10 cm | m2 | 100
32. | D-04.04.02 | Wykonanie podbudowy kamiennej gr. 15 cm | m2 | 100
33. | D-05.03.23 | Regulacja pionowa kostki bet. brukowej | m2 | 2000
34. | D-08.01.01b | Regulacja pionowa krawężnika bet. | mb | 2000
35. | D-08.03.01 | Regulacja pionowa obrzeży bet. | mb | 2000
3. Naprawa urządzeń odwodnienia dróg
36. | D-08.05.01 | Ułożenie ścieku na ławie z betonu B-15 gr. 15 cm podsypce cementowo-piaskowej z prefabrykatów gr. 15 cm 60x50 | mb | 20
Kopanie rowów:
37. | D-02.01.01 | z wywozem urobku | m3 | 10
38. | D-02.01.01 | na odkład | m3 | 100
39. | D-02.01.01 | Zasypanie wykopów gruntem pozyskanym z wykopów | m3 | 100
40. | D-01.02.04 | Rozebranie przepustów rurowych śr. 40cm | mb | 100
41. | D-01.02.04 | Rozebranie przepustów rurowych śr. 60cm | mb | 100
42. | D-06.02.01 | Ułożenie przepustów z rur PCV śr. 40 cm | mb | 100
43. | D-06.02.01 | Ułożenie przepustów z rur PCV śr. 60 cm | mb | 100
44. | D-06.02.01 | Ułożenie przepustów z rur PCV śr. 80 cm | mb | 10
45. | D-09.01.03 | Koszenie traw | m2 | 10000
4. Naprawa kanalizacji deszczowej
46. | D-03.02.01 | Regulacja pionowa istniejącego wpustu ulicznego ciężkiego z remontem nawierzchni z wymianą kraty żeliwnej | szt. | 10
47. | D-03.02.01 | Regilacja pionowa studni rewizyjnej śr. 1000-1200 mm z włazem kanałowym żeliwnym śr. 600 mm | szt. | 10
48. | D-03.02.01 | Wymiana włazu żeliwnego typu D400 | szt. | 10
49. | D-03.02.01 | Ułożenie korytek typu ACO D400 1000/200/150 z kratą żeliwną na betonie C12/15 gr. 10 cm | mb | 20
50 | D-03.02.01 | Wbudowanie wpustu ulicznego nowego | szt. | 10
51 | D-03.02.01 | Ułożenie rurociągu z PCV śr. 315 mm | mb | 100
52 | D-03.02.01 | Ułożenie przykanalika z PCV śr. 160 | mb | 100
53 | D-03.02.01 | Ułożenie przykanalika z PCV śr. 200 | mb | 100
54 | D-03.02.01 | Studnia rewizyjna z kręgów bet. śr. 1200 mm | szt. | 1
5. Naprawa na obiektach mostowych
55 | D-04.03.01 | Oczyszenie nawierzchni i chodników | m2 | 1000
56 | D-04.03.01 | Oczyszczenie stożków skarp z roślinności | m2 | 1000
57 | D-06.01.01 | Zamulanie stożków zaprawą piaskowo-cementową gr. do 5 mm | m2 | 100
58 | D-10.08.01 | Naprawa drobnych elementów betonowych obiektu mostowego C30/37 | m3 | 1
59 | M-28.53.03 | Oczyszczenie powieżchni stalowej do stopnia Sa2 1/2 oraz zabezpieczenie antykorozyjne powierzchni balustrad i dzwigarów zestawem farb epoksydowo-poliuretanowych | m2 | 500
6. Inne
60 | D-01.02.04 | Rozbiórka nawierzchni bitumicznej do 5 cm | m2 | 100
61 | D-01.02.04 | Cięcie piłą mechaniczną nawierzchni bitumicznej gr. do 5 cm | mb | 100
62 | D-05.03.15 | Zalewanie masą asfaltową zalewową spękań poprzecznych i podłużnych jezdni gr. do 10 mm | mb | 100
63 | D-01.02.04 | Rozbiórka nawierzchni betonowej do 15 cm | m2 | 100
64 | D-05.03.05a | Ułożenie nawierzchni z betonu asfaltowego gr. 4 cm | m2 | 100
65 | D-03.01.03 | Oczyszczenie przepustów z namułu (gr. Namułu w cm do 50 % średnicy) przepusty średnicy do 80 cm | mb | 100
66 | D-01.02.04 | Rozbiórka poręczy sprężystych | mb | 100
67 | D-07.05.01 | Ustawienie poręczy sprężystych N2W5 | mb | 100
68 | D-04.02.02 | Ułożenie geowłókiny | m2 | 100
69 | D-01.02.01 | Karczowanie pni drzew śr. 45-130 cm utylizacja po stronie wykonawcy | szt. | 10
Razem (netto)
Podatek VAT 23 %
Razem (brutto)
|  | ………………………………………….. | ………………………………………………………………………………………..
|  | data | podpis Wykonawcy