## Arkusz1
PRZEDMIAR ROBÓT
Konserwcja dróg o nawierzchni nieutwardzonej:
|  | droga powiatowa nr 1935C Turzyn-Królikowo w km 0+500+0-600 dł. | 100 | mb
|  | droga powiatowa nr 1918C Dębowo-Sadki w km 2+400-2+700 dł. | 300 | mb
|  | droga powiatowa nr 1932C Sipiory-Czerwonak w km 0+365-0+865 dł. | 500 | mb
|  | razem | 900 | mb
Lp. | SST | Nazwa i opis pozycji | Jedn. | Ilość
Obliczenia
1 | 2 | 3 | 4 | 5
I. ROBOTY PRZYGOTOWAWCZE
1 | D-01.01.01 | Wykonanie wykopów w gruncie kat. III głębokości śr. 10 cm utylizacja po stronie wykonawcy m3: 900x4,0x0,10 | m3 | 360
II. WARSTWA JEZDNA
2 | D-04.01.01 | Profilowanie i zagęszczenie dna koryta m2: 900x4,0 | m2 | 3600
3 | D-04.04.04a | Wykonanie warstwy z przekruszonego gruzu betonowego frakcji 0/40 mm, grubość w-wy 15 cm z zagęszeniem - m2: 400x4,0 | m2 | 1600
4 | D-04.04.02 | Wykonanie podbudowy z kruszywa łamanego stabilizowanego mechanicznie frakcji 0/31,5 mm, grubość w-wy 20 cm - m2: 500x4,0 kruszywo - nasiąkliwość mniejsza niż 2%, odporność na ścieranie mniej niż 20% | m2 | 2000
III. ROBOTY WYKOŃCZENIOWE
5 | D-06.03.02 | Profilowanie poboczy - m2: 900x1,0x2 | m2 | 1800