## Arkusz1
KOSZTORYS INWESTORSKI
Przebudowa drogi powiatowej nr 1948C Samoklęski Małe - Zamość na odcinku Samoklęski Małe-Tur
Lp. | SST | Nazwa i opis pozycji | Jedn. | Ilość | Cena jedn. | Wartość netto
Obliczenia
1 | 2 | 3 | 4 | 5 | 6 | 7
I. ROBOTY PRZYGOTOWAWCZE
1 | D.01.01.01 | Roboty pomiarowe w terenie równinnym | km | 1.746
2 | D.01.02.01 | Karczowanie krzewów średniej gęstości (wywóz, miejsce składowania i utylizacja po stronie Wykonawcy) - zgodnie z tabelą nr 2 | ha | 0.39
3 | D.01.02.01 | Wycinka drzew o średnicy 1.5 m wraz z karczowaniem pni (wywóz, miejsce składowania i utylizacja po stronie Wykonawcy - km 0+725) | szt. | 1
4 | D.01.02.01 | Karczowanie pni po wycince drzew (wywóz, miejsce składowania i utylizacja po stronie Wykonawcy - km 0+543. 0+564. 0+744) | szt. | 3
5 | D.04.03.01 | Mechaniczne oczyszczenie nawierzchni bitumicznej
|  | m²: (1746.0+15.0)*5.5 | m² | 9686
II. JEZDNIA
6 | D.05.03.11 | Frezowanie nawierzchni z BA o grubości 3 cm (początek i koniec zakresu) celem dowiązania się do istniejącej nawierzchni
|  | m²: 6.0*6.0+15.0*6.0 | m² | 126
7 | D.02.01.01 | Roboty ziemne - zebranie warstwy humusu o grubości 15 cm - na poboczach i poszerzeniu (wywóz urobku, miejsce składowania i utylizacja po stronie Wykonawcy)
|  | m³: (1746.0+15.0)*(1.0+2*1.0)*0.15 | m³ | 793
8 | D.02.01.01 | Roboty ziemne - wykopy w gruncie kat. III na głębokość do 25 cm - poszerzenie (wywóz urobku, miejsce składowania i utylizacja po stronie Wykonawcy)
|  | m³: (1746.0+15.0-100.0)*0.5*0.25+100.0*1.0*0.25 | m³ | 233
9 | D.04.01.01 | Profilowanie i zagęszczenie dna wykopu - poszerzenie
|  | m²: (1746.0+15.0-100.0)*0.5+100.0*1.0 | m² | 931
10 | D.04.02.02 | Ułożenie warstwy geosyntetyku o właściwościach separacyjnych - poszerzenie | m² | 931
11 | D.04.02.01 | Ułożenie warstwy odsączającej z piasku o gr.15 cm - poszerzenie | m² | 931
12 | D.04.04.02 | Ułożenie warstwy podbudowy z kruszywa naturalnego, łamanego 0/31.5 o gr. 20 cm stabilizowanego mechanicznie - poszerzenie | m² | 931
13 | D.05.03.05b | Klinowanie podbudowy masami MMA o gr. 3 cm - poszerzenie | m² | 931
14 | D.05.03.26a | Ułożenie geokompozytu na połączeniu poszerzenia i istniejącej nawierzchni
|  | m²: 2.0*(1746.0+15.0) | m² | 3522
15 | D.08.01.01b | Ułożenie zatopionego opornika betonowego 12x25 cm na ławie betonowej z oporem z betonu C12/15 (0.0575m³/mb) - wewnętrzna strona łuku | mb | 60
16 | D.04.03.01 | Skropienie istniejącej nawierzchni kationową emulsją asfaltową C60 B3 ZM w ilości 0.3 kg/m² | m² | 9856
17 | D.05.03.05b | Ułożenie warstwy profilowej z betonu asfaltowego AC 11 W o grubości min. 4 cm wg PN-EN 13108-1 (9856 m²) - zgodnie z tabelą profilowania | t | 1623
18 | D.04.03.01 | Skropienie warstwy profilowej kationową emulsją asfaltową C60 B3 ZM w ilości 0.3 kg/m²
|  | m²: 9682.0+15.0*6.0 | m² | 9772
19 | D.05.03.05a | Ułożenie warstwy ścieralnej z betonu asfaltowego AC 11 S o grubości 4 cm wg PN-EN 13108-1 | m² | 9772
III. ZJAZDY (wg tabeli nr 1)
20 | D.02.01.01 | Roboty ziemne - zebranie warstwy humusu o grubości 15 cm (wywóz urobku, miejsce składowania i utylizacja po stronie Wykonawcy) | m³ | 74
21 | D.02.01.01 | Roboty ziemne - wykopy w gruncie kat. III na głębokość do 25 cm (wywóz urobku, miejsce składowania i utylizacja po stronie Wykonawcy) | m³ | 123
22 | D.04.01.01 | Profilowanie i zagęszczenie dna wykopu | m² | 490
23 | D.04.02.01 | Ułożenie warstwy odsączającej z piasku o gr.10 cm | m² | 490
24 | D.04.04.02 | Ułożenie warstwy podbudowy z kruszywa naturalnego, łamanego 0/31.5 o gr. 20 cm stabilizowanego mechanicznie | m² | 490
25 | D.04.03.01 | Skropienie podbudowy kationową emulsją asfaltową C60 B3 ZM w ilości 0.7 kg/m² | m² | 490
26 | D.05.03.05a | Ułożenie warstwy ścieralnej z betonu asfaltowego AC 11 S o grubości 5 cm wg PN-EN 13108-1 | m² | 490
IV. SKRZYŻOWANIE W KM 1+460
27 | D.02.01.01 | Roboty ziemne - zebranie warstwy humusu o grubości 15 cm (wywóz urobku, miejsce składowania i utylizacja po stronie Wykonawcy)
|  | m³: 2*20.0*2.0*2*0.15 | m³ | 24
28 | D.02.01.01 | Roboty ziemne - wykopy w gruncie kat. III na głębokość do 25 cm (wywóz urobku, miejsce składowania i utylizacja po stronie Wykonawcy)
|  | m³: 2*20.0*4.5*0.25 | m³ | 45
29 | D.04.01.01 | Profilowanie i zagęszczenie dna wykopu
|  | m²: 2*20.0*4.5 | m² | 180
30 | D.02.01.01 | Roboty ziemne - dowóz materiału zagęszczalnego na nasyp o wskaźniku różnoziarniskości = 5 (pozyskanie i dowóz po stronie Wykonawcy)
|  | m³: 2*20.0*6.25 | m³ | 250
31 | D.04.02.02 | Ułożenie warstwy geosyntetyku o właściwościach separacyjnych | m² | 180
32 | D.04.04.02 | Ułożenie warstwy podbudowy z kruszywa naturalnego, łamanego 0/31.5 o gr. 20 cm stabilizowanego mechanicznie | m² | 180
33 | D.04.03.01 | Skropienie podbudowy kationową emulsją asfaltową C60 B3 ZM w ilości 0.7 kg/m² | m² | 180
34 | D.05.03.05b | Ułożenie warstwy wiążacej z betonu asfaltowego AC 11 W o grubości 4 cm wg PN-EN 13108-1 | m² | 180
35 | D.04.03.01 | Skropienie warstwy wiążącej kationową emulsją asfaltową C60 B3 ZM w ilości 0.3 kg/m² | m² | 180
36 | D.05.03.05a | Ułożenie warstwy ścieralnej z betonu asfaltowego AC 11 S o grubości 4 cm wg PN-EN 13108-1 | m² | 180
V. PERONY PRZYSTANKOWE
37 | D.01.02.04 | Rozbiórka nawierzchni z płytek betonowych o wym. 40x40 cm na podsypce piaskowej - istniejący peron pod wiatą przystankową (wywóz, miejsce składowania i utylizacja po stronie Wykonawcy)
|  | m²: 1.6*2.4 | m² | 4
38 | D.01.02.04 | Demontaż istniejącej wiaty przystankowej z przeznaczeniem do ponownego montażu | szt. | 1
39 | D.02.01.01 | Roboty ziemne - zebranie warstwy humusu o grubości 15 cm (wywóz urobku, miejsce składowania i utylizacja po stronie Wykonawcy)
|  | m³: 2*25.0*2.0*0.15+5.0*1.5*0.15+4.0*0.15 | m³ | 17
40 | D.04.01.01 | Profilowanie i zagęszczenie dna wykopu
|  | m²: 2*25.0*2.0+5.0*1.5+4.0 | m² | 112
41 | D.08.01.01b | Ułożenie krawężnika najazdowego betonowego 15x22 cm na ławie betonowej z betonu C12/15 (0.0575 m³/mb)
|  | mb: 2*4.0 | mb | 8
42 | D.08.01.01b | Ułożenie krawężnika ukosowego betonowego 15x30 cm na ławie betonowej z betonu C12/15 (0.0575 m³/mb)
|  | mb: 2*1.0 | mb | 2
43 | D.08.01.01b | Ułożenie krawężnika drogowego betonowego 15x30 cm na ławie betonowej z betonu C12/15 (0.0575 m³/mb)
|  | mb: 2*20.0 | mb | 40
44 | D.08.03.01 | Ułożenie obrzeża betonowego 8x25 cm na ławie betonowej z betonu C12/15 (0.04 m³/mb)
|  | mb: 2*(25.0+2.0+2.0+5.0)+2.0*3 | mb | 74
45 | D.04.02.01 | Ułożenie warstwy piasku o gr. 10 cm pod konstrukcję chodnika i wiatę | m² | 112
46 | D.05.03.23a | Ułożenie nawierzchni z kostki betonowej szarej o grubości 6 cm na podsypce cementowo-piaskowej 1:4 o gr. 4 cm | m² | 112
47 | D.01.02.04 | Montaż wiaty przystankowej z pozycji 38 | szt. | 1
VI. ROBOTY WYKOŃCZENIOWE
48 | D.02.01.01 | Roboty ziemne - odmulenie istniejących rowów na głębokość do 40 cm (wywóz urobku, miejsce składowania i utylizacja po stronie Wykonawcy)
|  | m³: (300.0+400.0+100.0)*0.3 | m³ | 240
49 | D.04.04.02 | Wykonanie poboczy z kruszywa naturalnego, łamanego, stabilizowanego mechanicznie 0/31.5 o grubości 15 cm wraz z profilowaniem do spadku 6%
|  | m²: 2*1746.0 | m² | 3492
50 | D.06.01.01 | Zabezpieczenie osuwisk (km 0+242, 0+397) dwoma rzędami faszyny
|  | mb: 2*2*10.0 | mb | 40
VII. ORGANIZACJA RUCHU
51 | D.01.02.04 | Demontaż istniejącego oznakowania pionowego (wywóz, miejsce składowania i utylizacja po stronie Wykonawcy) - zgodnie z projektem orgaznizacji ruchu:
|  | 1) tarcze znaków (A-18a - 1/ T-3a - 1/ E-17a - 1/ E-18a - 1/ D-15 - 4/ D-42 - 2/ D-43 - 2/ B-18 - 1) | szt. | 13
|  | 2) słupki | szt. | 11
52 | D.01.02.04 | Demontaż tablicy E-18a "Samoklęski Małe" celem ponownego montażu zgodnie z projektem organizacji ruchu | szt. | 1
53 | D.07.02.01 | Montaż oznakowania pionowego (wielkość średnie, folia typu 1, słupek ocynkowany) - zgodnie z projektem orgaznizacji ruchu:
|  | 1) tarcze znaków (A-18a - 2/ T-3a - 2/ D-42 - 2/ D-43 - 2/ E-18a "Tur" - 1/ E-17a "Tur" - 1/ B-18 "20t" - 1/ D-15 - 4) | szt. | 15
|  | 2) słupki | szt. | 14
54 | D.07.05.01 | Montaż barier sprężystych N2W5 | mb | 840
55 | D.07.01.01 | Wymalowanie oznakowania poziomego w technologii cienkowarstwowej - linie P-7, P-4, P-1e | m² | 221
56 | D.07.01.01 | Wymalowanie oznakowania poziomego w technologii cienkowarstwowej - linia P-17 (długość - 4x15 mb) | m² | 9
57 | D.07.02.01 | Montaż punktowych elementów odblaskowych w ciągu linii krawędziowych (na łuku poziomym) | szt. | 60
58 | GG.00.12.01 | Montaż punktowych elementów odblaskowych w ciągu linii krawędziowych (na łuku poziomym) | kpl | 1
Suma netto
VAT 23%
Suma brutto
Podpis Wykonawcy