## Arkusz1
PRZEDMIAR ROBÓT
Przebudowa drogi powiatowej nr 1948C Samoklęski Małe - Zamość na odcinku Samoklęski Małe-Tur
Lp. | Poz. kat. | Nazwa i opis pozycji | Jedn. | Ilość
Obliczenia
1 | 2 | 3 | 4 | 5
I. ROBOTY PRZYGOTOWAWCZE
1 |  | Roboty pomiarowe w terenie równinnym | km | 1.746
2 |  | Karczowanie krzewów średniej gęstości (wywóz, miejsce składowania i utylizacja po stronie Wykonawcy) - zgodnie z tabelą nr 2 | ha | 0.39
3 |  | Wycinka drzew o średnicy 1.5 m wraz z karczowaniem pni (wywóz, miejsce składowania i utylizacja po stronie Wykonawcy - km 0+725) | szt. | 1
4 |  | Karczowanie pni po wycince drzew (wywóz, miejsce składowania i utylizacja po stronie Wykonawcy - km 0+543. 0+564. 0+744) | szt. | 3
5 |  | Mechaniczne oczyszczenie nawierzchni bitumicznej
|  | m²: (1746.0+15.0)*5.5 | m² | 9686
II. JEZDNIA
6 |  | Frezowanie nawierzchni z BA o grubości 3 cm (początek i koniec zakresu) celem dowiązania się do istniejącej nawierzchni
|  | m²: 6.0*6.0+15.0*6.0 | m² | 126
7 |  | Roboty ziemne - zebranie warstwy humusu o grubości 15 cm - na poboczach i poszerzeniu (wywóz urobku, miejsce składowania i utylizacja po stronie Wykonawcy)
|  | m³: (1746.0+15.0)*(1.0+2*1.0)*0.15 | m³ | 793
8 |  | Roboty ziemne - wykopy w gruncie kat. III na głębokość do 25 cm - poszerzenie (wywóz urobku, miejsce składowania i utylizacja po stronie Wykonawcy)
|  | m³: (1746.0+15.0-100.0)*0.5*0.25+100.0*1.0*0.25 | m³ | 233
9 |  | Profilowanie i zagęszczenie dna wykopu - poszerzenie
|  | m²: (1746.0+15.0-100.0)*0.5+100.0*1.0 | m² | 931
10 |  | Ułożenie warstwy geosyntetyku o właściwościach separacyjnych - poszerzenie | m² | 931
11 |  | Ułożenie warstwy odsączającej z piasku o gr.15 cm - poszerzenie | m² | 931
12 |  | Ułożenie warstwy podbudowy z kruszywa naturalnego, łamanego 0/31.5 o gr. 20 cm stabilizowanego mechanicznie - poszerzenie | m² | 931
13 |  | Klinowanie podbudowy masami MMA o gr. 3 cm - poszerzenie | m² | 931
14 |  | Ułożenie geokompozytu na połączeniu poszerzenia i istniejącej nawierzchni
|  | m²: 2.0*(1746.0+15.0) | m² | 3522
15 |  | Ułożenie zatopionego opornika betonowego 12x25 cm na ławie betonowej z oporem z betonu C12/15 (0.0575m³/mb) - wewnętrzna strona łuku | mb | 60
16 |  | Skropienie istniejącej nawierzchni kationową emulsją asfaltową C60 B3 ZM w ilości 0.3 kg/m² | m² | 9856
17 |  | Ułożenie warstwy profilowej z betonu asfaltowego AC 11 W o grubości min. 4 cm wg PN-EN 13108-1 (9856 m²) - zgodnie z tabelą profilowania | t | 1623
18 |  | Skropienie warstwy profilowej kationową emulsją asfaltową C60 B3 ZM w ilości 0.3 kg/m²
|  | m²: 9682.0+15.0*6.0 | m² | 9772
19 |  | Ułożenie warstwy ścieralnej z betonu asfaltowego AC 11 S o grubości 4 cm wg PN-EN 13108-1 | m² | 9772
III. ZJAZDY (wg tabeli nr 1)
20 |  | Roboty ziemne - zebranie warstwy humusu o grubości 15 cm (wywóz urobku, miejsce składowania i utylizacja po stronie Wykonawcy) | m³ | 74
21 |  | Roboty ziemne - wykopy w gruncie kat. III na głębokość do 25 cm (wywóz urobku, miejsce składowania i utylizacja po stronie Wykonawcy) | m³ | 123
22 |  | Profilowanie i zagęszczenie dna wykopu | m² | 490
23 |  | Ułożenie warstwy odsączającej z piasku o gr.10 cm | m² | 490
24 |  | Ułożenie warstwy podbudowy z kruszywa naturalnego, łamanego 0/31.5 o gr. 20 cm stabilizowanego mechanicznie | m² | 490
25 |  | Skropienie podbudowy kationową emulsją asfaltową C60 B3 ZM w ilości 0.7 kg/m² | m² | 490
26 |  | Ułożenie warstwy ścieralnej z betonu asfaltowego AC 11 S o grubości 5 cm wg PN-EN 13108-1 | m² | 490
IV. SKRZYŻOWANIE W KM 1+460
27 |  | Roboty ziemne - zebranie warstwy humusu o grubości 15 cm (wywóz urobku, miejsce składowania i utylizacja po stronie Wykonawcy)
|  | m³: 2*20.0*2.0*2*0.15 | m³ | 24
28 |  | Roboty ziemne - wykopy w gruncie kat. III na głębokość do 25 cm (wywóz urobku, miejsce składowania i utylizacja po stronie Wykonawcy)
|  | m³: 2*20.0*4.5*0.25 | m³ | 45
29 |  | Profilowanie i zagęszczenie dna wykopu
|  | m²: 2*20.0*4.5 | m² | 180
30 |  | Roboty ziemne - dowóz materiału zagęszczalnego na nasyp o wskaźniku różnoziarniskości = 5 (pozyskanie i dowóz po stronie Wykonawcy)
|  | m³: 2*20.0*6.25 | m³ | 250
31 |  | Ułożenie warstwy geosyntetyku o właściwościach separacyjnych | m² | 180
32 |  | Ułożenie warstwy podbudowy z kruszywa naturalnego, łamanego 0/31.5 o gr. 20 cm stabilizowanego mechanicznie | m² | 180
33 |  | Skropienie podbudowy kationową emulsją asfaltową C60 B3 ZM w ilości 0.7 kg/m² | m² | 180
34 |  | Ułożenie warstwy wiążacej z betonu asfaltowego AC 11 W o grubości 4 cm wg PN-EN 13108-1 | m² | 180
35 |  | Skropienie warstwy wiążącej kationową emulsją asfaltową C60 B3 ZM w ilości 0.3 kg/m² | m² | 180
36 |  | Ułożenie warstwy ścieralnej z betonu asfaltowego AC 11 S o grubości 4 cm wg PN-EN 13108-1 | m² | 180
V. PERONY PRZYSTANKOWE
37 |  | Rozbiórka nawierzchni z płytek betonowych o wym. 40x40 cm na podsypce piaskowej - istniejący peron pod wiatą przystankową (wywóz, miejsce składowania i utylizacja po stronie Wykonawcy)
|  | m²: 1.6*2.4 | m² | 4
38 |  | Demontaż istniejącej wiaty przystankowej z przeznaczeniem do ponownego montażu | szt. | 1
39 |  | Roboty ziemne - zebranie warstwy humusu o grubości 15 cm (wywóz urobku, miejsce składowania i utylizacja po stronie Wykonawcy)
|  | m³: 2*25.0*2.0*0.15+5.0*1.5*0.15+4.0*0.15 | m³ | 17
40 |  | Profilowanie i zagęszczenie dna wykopu
|  | m²: 2*25.0*2.0+5.0*1.5+4.0 | m² | 112
41 |  | Ułożenie krawężnika najazdowego betonowego 15x22 cm na ławie betonowej z betonu C12/15 (0.0575 m³/mb)
|  | mb: 2*4.0 | mb | 8
42 |  | Ułożenie krawężnika ukosowego betonowego 15x30 cm na ławie betonowej z betonu C12/15 (0.0575 m³/mb)
|  | mb: 2*1.0 | mb | 2
43 |  | Ułożenie krawężnika drogowego betonowego 15x30 cm na ławie betonowej z betonu C12/15 (0.0575 m³/mb)
|  | mb: 2*20.0 | mb | 40
44 |  | Ułożenie obrzeża betonowego 8x25 cm na ławie betonowej z betonu C12/15 (0.04 m³/mb)
|  | mb: 2*(25.0+2.0+2.0+5.0)+2.0*3 | mb | 74
45 |  | Ułożenie warstwy piasku o gr. 10 cm pod konstrukcję chodnika i wiatę | m² | 112
46 |  | Ułożenie nawierzchni z kostki betonowej szarej o grubości 6 cm na podsypce cementowo-piaskowej 1:4 o gr. 4 cm | m² | 112
47 |  | Montaż wiaty przystankowej z pozycji 38 | szt. | 1
VI. ROBOTY WYKOŃCZENIOWE
48 |  | Roboty ziemne - odmulenie istniejących rowów na głębokość do 40 cm (wywóz urobku, miejsce składowania i utylizacja po stronie Wykonawcy)
|  | m³: (300.0+400.0+100.0)*0.3 | m³ | 240
49 |  | Wykonanie poboczy z kruszywa naturalnego, łamanego, stabilizowanego mechanicznie 0/31.5 o grubości 15 cm wraz z profilowaniem do spadku 6%
|  | m²: 2*1746.0 | m² | 3492
50 |  | Zabezpieczenie osuwisk (km 0+242, 0+397) dwoma rzędami faszyny
|  | mb: 2*2*10.0 | mb | 40
VII. ORGANIZACJA RUCHU
51 |  | Demontaż istniejącego oznakowania pionowego (wywóz, miejsce składowania i utylizacja po stronie Wykonawcy) - zgodnie z projektem orgaznizacji ruchu:
|  | 1) tarcze znaków (A-18a - 1/ T-3a - 1/ E-17a - 1/ E-18a - 1/ D-15 - 4/ D-42 - 2/ D-43 - 2/ B-18 - 1) | szt. | 13
|  | 2) słupki | szt. | 11
52 |  | Demontaż tablicy E-18a "Samoklęski Małe" celem ponownego montażu zgodnie z projektem organizacji ruchu | szt. | 1
53 |  | Montaż oznakowania pionowego (wielkość średnie, folia typu 1, słupek ocynkowany) - zgodnie z projektem orgaznizacji ruchu:
|  | 1) tarcze znaków (A-18a - 2/ T-3a - 2/ D-42 - 2/ D-43 - 2/ E-18a "Tur" - 1/ E-17a "Tur" - 1/ B-18 "20t" - 1/ D-15 - 4) | szt. | 15
|  | 2) słupki | szt. | 14
54 |  | Montaż barier sprężystych N2W5 | mb | 840
55 |  | Wymalowanie oznakowania poziomego w technologii cienkowarstwowej - linie P-7, P-4, P-1e | m² | 221
56 |  | Wymalowanie oznakowania poziomego w technologii cienkowarstwowej - linia P-17 (długość - 4x15 mb) | m² | 9
57 |  | Montaż punktowych elementów odblaskowych w ciągu linii krawędziowych (na łuku poziomym) | szt. | 60
58 |  | Inwentaryzacja geodezyjna powykonawcza | kpl | 1