## Arkusz1
KOSZTORYS OFERTOWY - Zadanie nr 1
Remont dróg powiatowych na terenie gminy Sadki, Mrocza: nr 1909C Krukówko - Witoldowo, nr 1913C Dębionek-Radzicz, nr 1914C Radzicz-Mrozowo
Lp. | SST | Nazwa i opis pozycji | Jedn. | Ilość | Cena jedn. | Wartość
1 | 2 | 3 | 4 | 5 | 6 | 7
I Droga powiatowa nr 1909C Krukówko-Witoldowo w km 3+037-3+302 dł. 265 m m. Drążno
I. ROBOTY PRZYGOTOWAWCZE
1 | D-01.01.01 | Roboty pomiarowe w terenie równinnym | km | 0.265
2 | D-05.03.05b | Remont nawierzchni bitumicznej masami MMA bez obcinania krawędzi wyboju | t | 3
3 | D-04.03.01 | Mechaniczne oczyszczenie nawierzchni bitumicznej | m2 | 1490
4 | D-02.01.01 | Roboty ziemne - zebranie warstwy humusu o grubości 15 cm z poboczy (wywóz urobku, miejsce składowania i utylizacja po stronie Wykonawcy) | m3 | 80
5 | D-01.02.01 | Karczowanie krzewów małej gęstości | ha | 0.01
II. JEZDNIA
6 | D-02.01.01 | Roboty ziemne - wykopy w gruncie kat. III na głębokość do 40 cm (wywóz urobku, miejsce składowania i utylizacja po stronie Wykonawcy) - poszerzenie łuku | m³ | 6
7 | D-04.01.01 | Profilowanie i zagęszczenie dna wykopu - poszerzenie łuku | m² | 16
8 | D-04.02.02 | Ułożenie warstwy geosyntetyku o właściwościach separacyjnych - poszerzenie | m² | 16
9 | D-04.02.01 | Ułożenie warstwy odsączającej z piasku o gr.15 cm - poszerzenie | m² | 16
10 | D-04.04.02 | Ułożenie warstwy podbudowy z kruszywa naturalnego, łamanego 0/31.5 o gr. 20 cm stabilizowanego mechanicznie - poszerzenie | m² | 16
11 | D-04.03.01 | Skropienie podbudowa kationową emulsją asfaltową C60 B3 ZM w ilości 0.7 kg/m² | m² | 16
12 | D-05.03.05b | Klinowanie podbudowy masami MMA o gr. 3 cm - poszerzenie | m² | 16
13 | D-05.03.26a | Ułożenie geokompozytu na połączeniu poszerzenia i istniejącej nawierzchni | m2 | 72
14 | D-08.01.01b | Ułożenie zatopionego opornika betonowego 12x25 cm na ławie betonowej z oporem z betonu C12/15 (0.0575m³/mb) - wewnętrzna strona łuku | mb | 26
15 | D-05.03.11 | Frezowanie nawierzchni z BA o grubości 3 cm (początek i koniec zakresu) celem dowiązania się do istniejącej nawierzchni | m² | 36
16 | D-04.03.01 | Skropienie istniejącej nawierzchni kationową emulsją asfaltową C60 B3 ZM w ilości 0.3 kg/m² | m2 | 1506
17 | D-05.03.05a | Ułożenie warstwy ścieralnej z betonu asfaltowego AC 11 S o grubości 5 cm wg PN-EN 13108-1 | m² | 1506
III. ZJAZDY
18 | D-04.03.01 | Mechaniczne oczyszczenie istniejącej nawierzchni bitumicznej | m2 | 23
19 | D-02.01.01 | Roboty ziemne - zdjęcie warstwy humusu o gr. 15 cm (wywóz urobku, miejsce składowania i utylizacja po stronie Wykonawcy) | m3 | 3
20 | D-02.01.01 | Roboty ziemne - wykopy w gruncie kat. III na głębokość do 20 cm (wywóz urobku, miejsce składowania i utylizacja po stronie Wykonawcy) | m3 | 4
21 | D-04.01.01 | Profilowanie i zagęszczenie dna wykopu | m2 | 20
22 | D-04.02.01 | Ułożenie warstwy odsączającej z piasku o gr.10 cm | m² | 20
23 | D-04.04.02 | Ułożenie warstwy podbudowy z kruszywa naturalnego, łamanego 0/31.5 o gr. 20 cm stabilizowanego mechanicznie | m² | 20
24 | D-04.03.01 | Skropienie podbudowy kationową emulsją asfaltową C60 B3 ZM w ilości 0.7 kg/m² | m² | 20
25 | D-04.03.01 | Skropienie istniejącej nawierzchni kationową emulsją asfaltową C60 B3 ZM w ilości 0.3 kg/m² | m² | 23
26 | D-05.03.05a | Ułożenie warstwy ścieralnej z betonu asfaltowego AC 11 S o grubości 5 cm wg PN-EN 13108-1 | m2 | 43
IV. ROBOTY WYKOŃCZENIOWE
27 | D-04.04.02 | Wykonanie poboczy z kruszywa naturalnego, łamanego 0/31.5 o gr. 10 cm | m2 | 530
28 | D-06.03.02 | Profilowanie i zagęszczenie poboczy | m2 | 530
29 | D-02.01.01 | Roboty ziemne - odmulenie istniejących rowów na głębokość do 30 cm (wywóz urobku, składowanie i utylizacja po stronie Wykonawcy) - wydatek 0.3 m3/mb | m3 | 120
II Droga powiatowa nr 1913C Dębionek Radzicz w km 4+040-4+315 dł. 275 m m. Radzicz
I. ROBOTY PRZYGOTOWAWCZE
1 | D-01.01.01 | Roboty pomiarowe w terenie równinnym | km | 0.275
2 | D-04.03.01 | Oczyszczenie nawierzchni bitumicznej i brukowej | m2 | 1100
3 | D-05.03.05b | Remont nawierzchni bitumicznej masami MMA bez obcinania krawędzi wyboju | Mg | 1
II. JEZDNIA - odcinek brukowcowy
4 | D-04.03.01 | Skropienie emulsją asfaltową szybkorozpadową C60 B3 ZM w ilości 0,2 kg/m2 | m2 | 200
5 | D-05.03.05b | Ułożenie warstwy profilowej z BA AC11S gr. śr 4 cm | Mg | 20
III. PARKING I POSZERZENIE
6 | D-02.01.01 | Roboty ziemne - wykopy z odwozem gł. 40 cm (utylizacja po stronie Wykonawcy) | m3 | 75
7 | D-04.02.02 | Ułożenie geowłókniny separacyjnej pod parking i poszerzenie | m2 | 186
8 | D-04.02.01 | Ułożenie warstwy odsączającej z kruszywa naturalnego gr. 15 cm | m2 | 186
9 | D-04.04.02 | Ułożenie warstwy z kruszywa łamanego naturalnego 0/31,5 gr 20 cm stabilizowanego mechanicznie | m2 | 186
10 | D-04.03.01 | Skropienie emulsją asfaltową szybkorozpadową C60 B3 ZM w ilości 1,0 kg/m2 | m2 | 186
11 | D-05.03.05b | Ułożenie wartwy klinującej z MMA gr. 3 cm z AC11W | m2 | 186
12 | D-05.03.26a | Ułożenie geosiatki na szwie poszerzenia szer 1,0 mb | mb | 106
IV. NAWIERZCHNIA
13 | D-04.03.01 | Skropienie emulsją asfaltową szybkorozpadową C60 B3 ZM w ilości 0,2 kg/m2 | m2 | 1214
14 | D05.03.05b | Ułożenie warstwy profilowej z BA AC11W gr. śr 5 cm | Mg | 133
15 | D-04.03.01 | Skropienie emulsją asfaltową szybkorozpadową C60 B3 ZM w ilości 0,2 kg/m2 | m2 | 1259
16 | D-05.03.05a | Ułożenie warstwy ścieralnej AC11S gr. śr 4 cm | m2 | 1259
V. POBOCZA
17 | D-02.01.01 | Formowanie poboczy z ziemi pozyskanej z wykopu | m3 | 74
18 | D-04.04.02 | Ułożenie kruszywa | m2 | 130
VI. ZJAZDY I ODWODNIENIE
19 | D-02.01.01 | Roboty ziemne - wykopy | m3 | 22
20 | D-04.01.01 | Profilowanie i zagęszczenie podłoża | m2 | 65
21 | D-04.02.01 | Ułożenie warstwy odsączającej z piasku | m2 | 65
22 | D-04.04.02 | Ułożenie warstwy podbudowy z kruszywa łamanego 0/31,5 mm gr. 15 cm | m2 | 65
23 | D-08.01.01b | Ustawienie krawężnika betonowego 30x15 na ławie betonowej | mb | 48
24 | D-08.03.01 | Ustawienie obrzeża betonowego 30x8 na ławie na betonowej | mb | 65
25 | D-05.03.23 | Ułożenie kostki betonowej brukowej gr. 8 cm | m2 | 65
26 | D-04.01.01 | Profilowanie i zaęszczanie podłoża | m2 | 60
27 | D-08.05.01 | Ułożenie korytek ściekowych betonowych 60x50 | mb | 100
28 | D-08.05.01 | Ułożenie blachy gr. 6 mm nad korytkami | m2 | 7
III Droga powiatowa nr 1914C Radzicz-Mrozowo w km 2+509-2+690 dł. 181 m m. Kraczki
I. ROBOTY PRZYGOTOWAWCZE
1 | D-01.01.01 | Roboty pomiarowe w terenie równinnym | km | 0.181
2 | D-02.01.01 | Roboty ziemne - wykopy | m3 | 109
3 | D-03.02.01 | Regulacja pionowa studni rewizyjnej | szt. | 1
II. ZJAZDY
4 | D-02.01.01 | Roboty ziemne - wykopy | m3 | 16
5 | D-04.04.02 | Ułożenie warstwy podbudowy z kruszywa łamanego 0/31,5 mm gr. 15 cm | m2 | 105
6 | D-04.03.01 | Skropienie emulsją asfaltową szybkorozpadową C60 B3 ZM w ilości 1,0 kg/m2 | m2 | 105
7 | D-05.03.05a | Ułożenie warstwy ścieralnej AC11S gr. śr 5 cm | m2 | 105
III. JEZDNIA
8 | D-04.01.01 | Profilowanie i zagęszczenie dna koryta | m2 | 637
9 | D-04.02.01 | Wykonanie warstwy odsączającej z piasku gr. 15 cm | m2 | 637
10 | D-04.02.02 | Ułożenie geowłókniny separacyjnej | m2 | 637
11 | D-04.04.02 | Ułożenie warstwy podbudowy z kruszywa łamanego 0/31,5 mm gr. 20 cm | m2 | 637
12 | D-04.03.01 | Skropienie emulsją asfaltową szybkorozpadową C60 B3 ZM w ilości 1,0 kg/m2 | m2 | 637
13 | D-05.03.05b | Ułożenie warstwy wiążącej z BA AC11W gr. 4 cm | m2 | 637
14 | D-04.03.01 | Skropienie emulsją asfaltową szybkorozpadową C60 B3 ZM w ilości 0,2 kg/m2 | m2 | 637
15 | D-05.03.05a | Ułożenie warstwy ścieralnej AC11S gr. śr 4 cm | m2 | 637
IV. ROBOTY WYKOŃCZENIOWE
16 | D-06.03.02 | Profilowanie poboczy do spadku 6% | m2 | 326
17 | D-04.04.02 | Ułożenie warstwy gruzu na poboczach gr. 10 cm | m2 | 272
V. ZATOKA BUS
18 | D-02.01.01 | Roboty ziemne - wykopy | m3 | 43
19 | D-04.01.01 | Profilowanie i zagęszczenie podłoża | m2 | 100
20 | D-08.01.01b | Ustawienie krawężnika najazdowego bet. 20x15 na ławie bet. | mb | 40
21 | D-04.02.01 | Wykonanie warstwy odsączającej z piasku gr. 15 cm | m2 | 100
22 | D-04.02.02 | Ułożenie geowłókniny separacyjnej | m2 | 100
23 | D-04.06.01 | Ułożenie warstwy podbudowy z chudego betony gr. 20 cm | m2 | 100
24 | D-05.03.23 | Ułożenie kostki betonowej brukowej gr. 8 cm | m2 | 100
WK NETTO
VAT 23%
WK BRUTTO
podpis Wykonawcy