## nakladka
PRZEDMIAR ROBÓT - Zadanie nr 2
Remont drogi nr 1930C Dobieszewko-Kcynia m. Grocholin w km 6+040-6+200 dł. 160 mb
Remont drogi nr 1929C Chwaliszewo-Oleszno m. Dobieszewow km 4+684 (skrzyżowanie)
Nr poz. | Poz. kat. | Nazwa i opis pozycji |  |  | Jedn. miary | Ilość
Obliczenie ilości, lokalizacja robót
Droga nr 1930C Dobieszewko - Kcynia m. Grocholin
I. ROBOTY PRZYGOTOWAWCZE
1 |  | Roboty pomiarowe w terenie równinnym |  |  | km | 0.16
2 |  | Remont cząstkowy MMA bez obcinania kr.wyboju |  |  | t | 2
3 |  | Oczyszczenie nawierzchni bitumicznej
|  | m2: | 160*5,0+450+17*4,0/2+17*2,0/2-30*5,0 |  | m2 | 1151
4 |  | Regulacja pionowa zaworu wodnego |  |  | szt | 1
5 |  | Regulacja pionowa krawężnika 15*30 na betonie C 12/15 - zjazdy |  |  | mb | 18
6 |  | Regulacja pionowa kostki bet-bruk gr.8 cm na chudym betonie |  |  | m2 | 36
7 |  | Frezowanie naw.bitum. gr.4 cm
|  | m2: | 5,0*4,0*3+11*4,0 |  | m2 | 104
8 |  | Roboty ziemne - usunięcie humusu gr.10 cm
|  | m2: | 160+160-90 |  | m3 | 23
9 |  | Roboty ziemne - dowóz i zagęszczenie ziemii na poboczach
|  | m3: | (160+160-90)*1,5*0,15 |  | m3 | 51.75
ZJAZDY DO NIERUCHOMOŚCI, SKRZYŻOWANIA - DANE ZBIORCZE
II ZJAZD
[15 empty] | R | R | Kąt | Szerokość | Długość | [8 empty] | Szerokość | F |  |  | Roboty rozbiórkowe |  | Roboty | Roboty do wykonania | konstr zjazdu grubość: |  |  | 20 | cm
10 |  | Roboty ziemne - wykopy w gr.kat.IV z przerzutem w miejscu. Grubość 15 cm |  |  |  |  | Lp | km | Strona |  |  | Element | Nawierz | Nawierz | prawo | lewo | zjazdu | zjazdu | zjazdu | rad | rad | tan | tan | a | a | f l | f p | zjazdu | zjazdu | "Cegła" | Płyty 35 | Nawierzchnia | Obrzeże | ziemne | Podsypka | beton (kostka) grubość: |  |  |  | cm
|  | m3: | 10,0*2,0*0,15 |  | m3 | 3 |  |  |  | p zjazdu | k zjazdu |  | istniejąca | projektow | skręt | skręt | do jezdni | [10 empty] | przy jezdni |  |  |  | wg kol.5 |  |  | Kostka "6"
[15 empty] | /m/ | /m/ | /stopnie/ | /m/ | /m/ | [6 empty] | ukryć | ukryć | /m/ | /m2/ | /m2/ | /m2/ | /m2/ | /m2/ | /m3/
11 |  | Ułożenie warstwy podbudowy z kruszywa łamanego, naturalnego 0/31.5 stabilizowanego |  |  |  |  | 1 | 2 | 3 |  |  | 4 | 5 | 6 | 7 |  |  | 8 | [9 empty] | 9 | 10 | #REF! | #REF! | 12 | 13 | 14 | 15 | Cegła | Starobruk | Beton | 35*35 | Fala | Ażury | dowolne | BA
|  | mechanicznie o grubości 10 cm wg PN-EN 13285:2004 |  |  | m2 | 20 | 1 | 2 | P | 0 | 4 | Zjazd | Grunt | BA | 3 | 3 | 90 | 4 | 4 | 1.5708 | 1.5708 | 1 | 0.99999 | 3 | 3 | 1.9314 | 1.9314 | 10 | 19.8628 |  |  |  |  | 0 |  | 0 | 0 | 0 | 0 | 0 | 0 | 0 | 0
12 |  | Skropienie warstwy podbudowy emulsją asfaltową, szybkorozpadową |  |  |  |  | 2 | 40 | L | 38 | 42 | Zjazd | Grunt | BA | 3 | 3 | 90 | 4 | 6 | 1.5708 | 1.5708 | 1 | 0.99999 | 3 | 3 | 1.9314 | 1.9314 | 10 | 27.8628 |  |  |  |  | 0
|  | C60 B3 ZM w ilości 1,0 kg/m² |  |  | m2 | 20 | [29 empty] | 0 | 0 | 0 | 0 | 0 | 0 | 0 | 0
[7 empty] | 3 | 49.5 | P | 45 | 54 | Zjazd | Grunt | BA | 3 | 3 | 90 | 9 | 2 | 1.5708 | 1.5708 | 1 | 0.99999 | 3 | 3 | 1.9314 | 1.9314 | 15 | 21.8628 |  |  |  |  | 0 |  | 0 | 0 | 0 | 0 | 0 | 0 | 0 | 0
13 |  | Ułożenie warstwy ścieralnej z betonu asfaltowego "AC 11 S" o grubości 5 cm wg PN-EN 13108-1 |  |  | m2 | 20 | [29 empty] | 0 | 0 | 0 | 0 | 0 | 0 | 0 | 0
[29 empty] | 69.5883 |  |  |  |  | #REF! |  | 0 | 0 | 0 | 0 | 0 | 0 | 0 | 0
|  | III.JEZDNIA | [33 empty] | 0 | 0 | 0 | 0 | 0 | 0 | 0 | 0
14 |  | Skropienie warstwy BA emulsją asfaltową, szybkorozpadową
|  | C60 B3 ZM w ilości 0,3 kg/m² |  |  | m2 | 1151
15 |  | Ułożenie warstwy wyrównawczej z betonu asfaltowego "AC 8 W" o grubości 3 cm wg PN-EN 13108-1
|  | Wypełnienie szczelin zmęczeniowych |  |  | m2 | 1151
16 |  | Skropienie warstwy emulsją asfaltową, szybkorozpadową
|  | C60 B3 ZM w ilości 0,2 kg/m² |  |  | m2 | 1151
17 |  | Ułożenie warstwy ścieralnej z betonu asfaltowego "AC 11 S" o grubości 4 cm wg PN-EN 13108-1 |  |  | m2 | 1151
IV.ROBOTY WYKOŃCZENIOWE
18 |  | Profilowanie pobocza do spadku 6%
|  | m2: | 160*1,5+(160-90)*1,5 |  | m2 | 345
V.DOJŚCIE
19 |  | Roboty ziemne - usunięcie humusu gr.10 cm
|  | m2: | 35*1,5 |  | m3 | 5.3
20 |  | Ułożenie rury PCV lub HDPP średnicy 60 cm |  |  | mb | 4
21 |  | Wykonanie w-wy z zagęszczalnego piasku gr.20 cm
|  | m2 | 35*1,5 |  | m2 | 5.3
22 |  | Ułożenie obrzeża 8*25 na betonie C 12/15 0,04 m3/mb |  |  | mb | 70
23 |  | Ułożenie kostki bet-bruk 6 cm na podsypce c-p 1:4 gr.4 cm
|  | m2 | 35*1,5 |  | m2 | 52.5
24 |  | Ustawienie barier U-12a
|  | mb | 2*4,0 |  | mb | 8
Droga nr 1929C Chwaliszewo-Oleszno skzyżowanie
25 |  | Frezowanie nawierzchni bitumicznej gr.4 cm |  |  | m2 | 36
26 |  | Roboty ziemne - wykopy w gr.kat.III głębokości 40 cm
|  | m3: | 18*3,0*0,4 |  | m3 | 21.6
27 |  | Ułożenie w-wy odsączającej z piasku gr.15 cm |  |  | m2 | 54
28 |  | Ułożenie warstwy podbudowy z kruszywa łamanego, naturalnego 0/31.5 stabilizowanego
|  | mechanicznie o grubości 20 cm wg PN-EN 13285:2004 |  |  | m2 | 54
29 |  | Skropienie warstwy emulsją asfaltową, szybkorozpadową
|  | C60 B3 ZM w ilości 1 kg/m² |  |  | m2 | 54
30 |  | Ułożenie warstwy wiążącej z betonu asfaltowego "AC 16 W" o grubości 5 cm wg PN-EN 13108-1 |  |  | m2 | 54
31 |  | Skropienie warstwy emulsją asfaltową, szybkorozpadową
|  | C60 B3 ZM w ilości 0,2 kg/m² |  |  | m2 | 90
32 |  | Ułożenie warstwy ścieralnej z betonu asfaltowego "AC 11 S" o grubości 5 cm wg PN-EN 13108-1 |  |  | m2 | 90
=
-