## nakladka
PRZEDMIAR ROBÓT - Zadanie nr 2
Remont drogi powiatowej nr 1938C Kcynia - Dziewierzewo m. Żurawia w km 1+460-1+502 dł. 42 mb str. prawa
Nr poz. | Poz. kat. | Nazwa i opis pozycji |  | Jedn. miary | Ilość
Obliczenie ilości, lokalizacja robót
I. Krawędź jezdni str. prawa - roboty przygotowawcze
1 |  | Roboty pomiarowe |  | km | 0.042
2 |  | Roboty ziemne - wykopy w gr.kat.IV z odwozem poza teren budowy. Utyliza. po stronie Wykon.
Głębokość wykopu 44 cm
|  | m3: | 42*1,0*0,44 | m3 | 18
3 |  | Profilowanie i zagęszczanie dna wykopu |  | m2 | 42
4 |  | Ułożenie w-wy chudego betonu gr.15 cm |  | m2 | 42
5 |  | Ułożenie warstwy podbudowy z kruszywa łamanego, naturalnego 0/31.5 stabilizowanego
|  | mechanicznie o grubości 20 cm wg PN-EN 13285:2004 |  | m2 | 42
6 |  | Skropienie warstwy podbudowy emulsją asfaltową, szybkorozpadową
|  | C60 B3 ZM w ilości 1,0 kg/m² |  | m2 | 42
7 |  | Ułożenie warstwy wiążącej z betonu asfaltowego "AC 16 W" o grubości 5 cm wg PN-EN 13108-1 |  | m2 | 42
8 |  | Skropienie warstwy podbudowy emulsją asfaltową, szybkorozpadową
|  | C60 B3 ZM w ilości 0,2 kg/m² |  | m2 | 42
9 |  | Ułożenie warstwy ścieralnej z betonu asfaltowego "AC 11 S" o grubości 4 cm wg PN-EN 13108-1 |  | m2 | 42
10 |  | Ułożenie opornika betonowego 12*25 na ławie bet C 12/15 0,0575 m3/mb |  | mb | 42
II. ŚCINANIE POBOCZA km: 1+230-1+498 obustronnie
11 |  | Ścinka pobocza sr.grub. 15 cm z jego profilow.do spadku 7 %. Utylizacja po stronie Wykonawcy
|  | m2: | 268*1,5*2 | m2 | 804
12 |  | Karczowanie krzewów średniej gęstości
|  | km: 1+230-1+498 strona prawa |  | ha | 0.0536
-