## Arkusz1
PRZEDMIAR ROBÓT - Zadanie nr 1
Remont drogi powiatowej nr 1914 Radzicz-Mrozowo m Kraczki
|  |  | km: | 2509 | 2690 | 181 | mb
Nr poz. | Poz. kat. | Nazwa i opis pozycji |  |  |  | Jedn. miary | Ilość
Obliczenie ilości, lokalizacja robót
I. ROBOTY PRZYGOTOWAWCZE
1 |  | Roboty pomiarowe w terenie równinnym |  |  |  | km | 0.181
2 |  | Wykopy w gr.kat.IV z przerzutem w miejscu na pobocza. Grubość 15 cm
|  | m3: | 181*4,0*0,15 |  |  | m3 | 108.6
[15 empty] | założenie: |  | gdy alfa <90 to R prawe musi być wieksze od R lewego
3 |  | Regulacja pionowa studni rewizyjnej średnicy 600 mm |  |  |  | szt | 1
ZJAZDY DO NIERUCHOMOŚCI, SKRZYŻOWANIA - DANE ZBIORCZE
II ZJAZDY R3 szt.7
[16 empty] | R | R | Kąt | Szerokość | Długość | [8 empty] | Szerokość | F |  |  | Roboty rozbiórkowe |  | Roboty | Roboty do wykonania | konstr zjazdu grubość: |  |  | 20 | cm
4 |  | Wykopy w gr.kat.IV z przerzutem w miejscu na pobocza. Grubość 15 cm | [5 empty] | Lp | km | Strona |  |  | Element | Nawierz | Nawierz | prawo | lewo | zjazdu | zjazdu | zjazdu | rad | rad | tan | tan | a | a | f l | f p | zjazdu | zjazdu | "Cegła" | Płyty 35 | Nawierzchnia | Obrzeże | ziemne | Podsypka | beton (kostka) grubość: |  |  |  | cm
|  | m3: |  |  |  | m3 | 15.7971 |  |  |  | p zjazdu | k zjazdu |  | istniejąca | projektow | skręt | skręt | do jezdni | [10 empty] | przy jezdni |  |  |  | wg kol.5 |  |  | Kostka "6"
[16 empty] | /m/ | /m/ | /stopnie/ | /m/ | /m/ | [6 empty] | ukryć | ukryć | /m/ | /m2/ | /m2/ | /m2/ | /m2/ | /m2/ | /m3/
5 |  | Ułożenie warstwy podbudowy z kruszywa łamanego, naturalnego 0/31.5 stabilizowanego | [5 empty] | 1 | 2 | 3 |  |  | 4 | 5 | 6 | 7 |  |  | 8 | [9 empty] | 9 | 10 | #REF! | #REF! | 12 | 13 | 14 | 15 | Cegła | Starobruk | Beton | 35*35 | Fala | Ażury | dowolne | BA
|  | mechanicznie o grubości 15 cm wg PN-EN 13285:2004 |  |  |  | m2 | 105.3139 | 1 | 2 | P | 0 | 4 | Zjazd | Grunt | BA | 3 | 3 | 90 | 4 | 4 | 1.5708 | 1.5708 | 1 | 0.99999 | 3 | 3 | 1.9314 | 1.9314 | 10 | 19.8628 |  |  |  |  | 0 |  | 0 | 0 | 0 | 0 | 0 | 0 | 0 | 0
6 |  | Skropienie warstwy podbudowy emulsją asfaltową, szybkorozpadową | [5 empty] | 2 | 40 | L | 38 | 42 | Zjazd | Grunt | BA | 3 | 3 | 90 | 4 | 6 | 1.5708 | 1.5708 | 1 | 0.99999 | 3 | 3 | 1.9314 | 1.9314 | 10 | 27.8628 |  |  |  |  | 0
|  | C60 B3 ZM w ilości 1,0 kg/m² |  |  |  | m2 | 105.3139 | [29 empty] | 0 | 0 | 0 | 0 | 0 | 0 | 0 | 0
[8 empty] | 3 | 49.5 | P | 45 | 54 | Zjazd | Grunt | BA | 3 | 3 | 90 | 9 | 2 | 1.5708 | 1.5708 | 1 | 0.99999 | 3 | 3 | 1.9314 | 1.9314 | 15 | 21.8628 |  |  |  |  | 0 |  | 0 | 0 | 0 | 0 | 0 | 0 | 0 | 0
7 |  | Ułożenie warstwy ścieralnej z betonu asfaltowego "AC 11 S" o grubości 5 cm wg PN-EN 13108-1 |  |  |  | m2 | 105.3139 | [29 empty] | 0 | 0 | 0 | 0 | 0 | 0 | 0 | 0
[8 empty] | 4 | 162 | P | 160 | 164 | Zjazd | Grunt | BA | 3 | 3 | 90 | 4 | 3 | 1.5708 | 1.5708 | 1 | 0.99999 | 3 | 3 | 1.9314 | 1.9314 | 10 | 15.8628 |  |  |  |  | 0 |  | 0 | 0 | 0 | 0 | 0 | 0 | 0 | 0
[37 empty] | 0 | 0 | 0 | 0 | 0 | 0 | 0 | 0
[8 empty] | 5 | 172 | L | 170 | 174 | Zjazd | Grunt | BA | 3 | 3 | 90 | 4 | 4 | 1.5708 | 1.5708 | 1 | 0.99999 | 3 | 3 | 1.9314 | 1.9314 | 10 | 19.8628 |  |  |  |  | 0 |  | 0 | 0 | 0 | 0 | 0 | 0 | 0 | 0
[30 empty] | 105.3139 |  |  |  |  | #REF! |  | 0 | 0 | 0 | 0 | 0 | 0 | 0 | 0
|  | III.JEZDNIA | [34 empty] | 0 | 0 | 0 | 0 | 0 | 0 | 0 | 0
8 |  | Profilowanie i zagęszczanie dna koryta
|  | m2: | 176*3,5+5*(3,5+5)/2 |  |  | m2 | 637.25
9 |  | Wykonanie w-wy odsączającej z piasku gr.15 cm |  |  |  | m2 | 637.25
10 |  | Ułożenie geowłókniny separacyjnej |  |  |  | m2 | 637.25
11 |  | Ułożenie warstwy podbudowy z kruszywa łamanego, naturalnego 0/31.5 stabilizowanego
|  | mechanicznie o grubości 20 cm wg PN-EN 13285:2004 |  |  |  | m2 | 637.25
12 |  | Skropienie warstwy emulsją asfaltową, szybkorozpadową
|  | C60 B3 ZM w ilości 1,0 kg/m² |  |  |  | m2 | 637.25
13 |  | Ułożenie warstwy wiążącej z betonu asfaltowego "AC 11 W" o grubości 4 cm wg PN-EN 13108-1 |  |  |  | m2 | 637.25
14 |  | Skropienie warstwy emulsją asfaltową, szybkorozpadową
|  | C60 B3 ZM w ilości 0,2 kg/m² |  |  |  | m2 | 637.25
15 |  | Ułożenie warstwy ścieralnej z betonu asfaltowego "AC 11 S" o grubości 4 cm wg PN-EN 13108-1 |  |  |  | m2 | 637.25
IV.ROBOTY WYKOŃCZENIOWE
16 |  | Profilowanie pobocza do spadku 6%
|  | m2: | 181*1,0*2 |  |  | m2 | 362
17 |  | Ułożenie w-wy gruzu frakcji zbliżonej do 40 mm. Grubość w-wy 10 cm
|  | m2: | 181*0,75*2 |  |  | m2 | 271.5
V. ZATOKA BUS w km 2+900 strona P
18 |  | Wykopy w gr.kat.III pod konstrukcję zatoki z odwozem (utylizacja po stronie Wykonawcy)
|  | m3: | 100*0,43 |  |  | m2 | 43
19 |  | Profilowanie i zagęszczenie podłoża |  |  |  | m2 | 100
20 |  | Ustwienie krawężnika najazdowego 22*15 na ławie C 12/15 0,0575 m3/mb |  |  |  | mb | 40
21 |  | Wykonanie w-wy odsączającej z piasku gr.15 cm |  |  |  | m2 | 100
22 |  | Ułożenie geowłókniny separacyjnjej |  |  |  | m2 | 100
23 |  | Ułożenie w-wy podbudowy z chudego betonu C 8/10 gr.20 cm |  |  |  | m2 | 100
24 |  | Ułożenie kostki bet-bruk. gr.8 cm na podsypce c-p 1:4 gr.3 cm. |  |  |  | m2 | 100
=
-