## Arkusz1
Kosztorys ofertowy - Zadanie nr 1
Przebudowa drogi powiatowej nr 1944C Zalesie - Górki Dąbskie od km 6+986 do km 8+937 (1951 mb)
Lp. | SST | Nazwa i opis pozycji | Jedn. | Ilość | Cena jedn. | Wartość
Obliczenia
1 | 2 | 3 | 4 | 5 | 6 | 7
I. ROBOTY PRZYGOTOWAWCZE
1 | D-01.01.01 | Roboty pomiarowe w terenie równinnym | km | 1.951
2 | D-01.02.01 | Karczowanie krzewów małej gęstości (wywóz, miejsce składowania i utylizacja po stronie Wykonawcy) - wg tabeli nr 3 | ha | 0.28
3 | D-01.02.01 | Karczowanie krzewów średniej gęstości (wywóz, miejsce składowania i utylizacja po stronie Wykonawcy) - wg tabeli nr 3 | ha | 0.15
4 | D-05.02.05b | Remont krawędzi jezdni masami MMA bez obcinania krawędzi wyboju | t | 5
5 | D-04.03.01 | Mechaniczne oczyszczenie nawierzchni bitumicznej
|  | m²: 1951.0*5.5 | m² | 10731
II. JEZDNIA
6 | D-05.03.11 | Frezowanie nawierzchni z BA o grubości 3 cm (początek i koniec zakresu) celem dowiązania się do istniejącej nawierzchni
|  | m²: 2*5.2*6.0 | m² | 62
7 | D-04.03.01 | Skropienie istniejącej nawierzchni kationową emulsją asfaltową C60 B3 ZM w ilości 0.3 kg/m²
|  | m²: 1951.0*5.3 | m² | 10340
8 | D-05.03.05b | Ułożenie warstwy wiążącej z betonu asfaltowego AC 11 W o grubości 4 cm wg PN-EN 13108-1 | m² | 10340
9 | D-04.03.01 | Skropienie warstwy wiążącej kationową emulsją asfaltową C60 B3 ZM w ilości 0.3 kg/m²
|  | m²: 1951.0*5.2 | m² | 10145
10 | D-05.03.05a | Ułożenie warstwy ścieralnej z betonu asfaltowego AC 11 S o grubości 4 cm wg PN-EN 13108-1 | m² | 10145
III. ZJAZDY (wg tabeli nr 1)
11 | D-02.01.01 | Roboty ziemne - zebranie warstwy humusu o grubości 15 cm (wywóz urobku, miejsce składowania i utylizacja po stronie Wykonawcy) | m³ | 140
12 | D-02.01.01 | Roboty ziemne - wykopy w gruncie kat. III na głębokość do 25 cm (wywóz urobku, miejsce składowania i utylizacja po stronie Wykonawcy) | m³ | 233
13 | D-04.01.01 | Profilowanie i zagęszczenie dna wykopu | m² | 930
14 | D-04.02.01 | Ułożenie warstwy odsączającej z piasku o gr.10 cm | m² | 930
15 | D-04.04.02 | Ułożenie warstwy podbudowy z kruszywa naturalnego, łamanego 0/31.5 o gr. 20 cm stabilizowanego mechanicznie | m² | 930
16 | D-04.03.01 | Skropienie podbudowy kationową emulsją asfaltową C60 B3 ZM w ilości 0.7 kg/m² | m² | 930
17 | D-04.03.01 | Mechaniczne oczyszczenie istniejącej nawierzchni bitumicznej | m² | 113
18 | D-04.03.01 | Skropienie istniejącej nawierzchni kationową emulsją asfaltową C60 B3 ZM w ilości 0.3 kg/m² | m² | 113
19 | D-05.03.05a | Ułożenie warstwy ścieralnej z betonu asfaltowego AC 11 S o grubości 5 cm wg PN-EN 13108-1 | m² | 1043
20 | D-05.03.23 | Regulacja pionowa istniejącej nawierzchni z kostki betonowej o gr. 8 cm | m² | 40
21 | D-08.01.01b | Regulacja pionowa istniejącego krawężnika najazdowego | mb | 12
IV. ROBOTY WYKOŃCZENIOWE
22 | D-02.01.01 | Roboty ziemne - odmulenie istniejących rowów na głębokość do 40 cm (wg tabali nr 2; wywóz urobku, miejsce składowania i utylizacja po stronie Wykonawcy) | m³ | 1637
23 | D-02.01.01 | Roboty ziemne - zebranie warstwy humusu o grubości 15 cm z poboczy (wywóz urobku, miejsce składowania i utylizacja po stronie Wykonawcy)
|  | m³: 2*1951.0*1.5*0.15 | m³ | 878
24 | D-04.04.02 | Wykonanie poboczy z kruszywa naturalnego, łamanego, stabilizowanego mechanicznie 0/31.5 o grubości 15 cm wraz z profilowaniem do spadku 6%
|  | m²: 2*1951.0*1.5 | m² | 5853
25 | D-07.02.01 | Wymiana tablicy E-2a wraz ze słupkami (wielkość mała, folia odblaskowa I typu, słupki ocynkowane, wzór tablicy w załączeniu) | szt. | 1
26 | D-07.02.01 | Wymiana oznakowania pionowego wraz ze słupkami (wielkość średnia, folia odblaskowa I typu, słupki ocynkowane) - A-2 (+1 słupek), D-1 (+1 słupek), A-1 (+1 słupek) | kpl. | 3
27 | D-02.01.01 | Roboty ziemne - wykopy w gruncie kat III na głębokość do 10 cm - pod perony (wywóz urobku, miejsce składowania i utylizacja po stronie Wykonawcy)
|  | m³: 0.1*2*2.0*15.0 | m³ | 6
28 | D-04.01.01 | Profilowanie i zagęszczenie dna wykopu
|  | m²: 2*2.0*15.0 | m² | 60
29 | D-08.03.01 | Ułożenie obrzeża betonowego 8x25 cm na ławie betonowej z betonu C12/15 (0.04 m³/mb) - 2*(2.0+2.0+15.0) | mb | 38
30 | D-08.01.01b | Ułożenie krawężnika drogowego betonowego 15x30 cm na ławie betonowej z oporem z betonu C12/15 (0.0575 m³/mb) - 2*15.0 | mb | 30
31 | D-05.03.23 | Ułożenie nawierzchni z kostki betonowej szarej o grubości 6 cm na podsypce cementowo-piaskowej 1:4 o gr. 4 cm i warstwie odsączającej z piasku o grubości 15 cm | m² | 60
32 | D-06.02.01 | Oczyszczenie przepust z rur betonowych o śrenicy 400 mm | mb | 10
WK netto
VAT 23 %
WK brutto
podpis Wykonawcy