## Arkusz1
Kosztorys ofertowy - Zadanie nr 2
Przebudowa drogi powiatowej nr 1951C Smolniki-Kowalewo w km 3+155-4+355 (1200 mb)
[7 empty] | Ułożenie krawężnika drogowego betonowego 15x30cm (na zjazdaqch najazdowego 15x22cm) cm na ławie betonowej z betonu C12/15 (0.0575 m³/mb) | mb | 100
Lp. | SST | Nazwa i opis pozycji | Jedn. | Ilość | Cena jedn. | Wartość | Wypełnienie szczeliny między krawężnikiem, a jezdnią betonem C12/15 lub BA
|  | Obliczenia |  |  |  |  | 100.0*0.2*0.2 | m³ | 4
1 | 2 | 3 | 4 | 5 | 6 | 7 | Ułożenie obrzeża betonowego 8x25 cm na ławie betonowej z betonu C12/15 (0.04 m³/mb) | mb | 100
|  | I. ROBOTY PRZYGOTOWAWCZE |  |  |  |  | Roboty ziemne - wykopy w gruncie kat. III pod konstrukcję zjazdów z wbudowaniem na odkład | m³ | 9
1 | D-01.01.01 | Roboty pomiarowe w terenie równinnym | km | 1.2 |  |  | Profilowanie i zagęszczenie podłoża pod zjazdy | m² | 39 | Frezowanie pni drzew o średnicy 1.6 m i wysokości 20 cm | szt. | 4
2 | D-05.03.05b | Remont nawierzchni bitumicznej masami MMA bez obcinania krawędzi wyboju | t | 10
3 | D-04.03.01 | Mechaniczne oczyszczenie nawierzchni bitumicznej
|  | m²: 1200.0*3.0 | m² | 3600
4 | D-02.01.01 | Roboty ziemne - zebranie warstwy humusu o grubości 15 cm z poboczy (wywóz urobku, miejsce składowania i utylizacja po stronie Wykonawcy) |  |  |  |  | Ułożenie warstwy piasku o wodoprzepuszczalności min. 8m/dobę i gr.10 cm | m² | 39
|  | m³: 2*1.0*3600.0*0.15 | m³ | 1080
|  | II. JEZDNIA | [7 empty] | Odmulenie istniejących rowów na głębokość do 30 cm (0.3 m³/mb) z odrzuceniem i rozplantowaniem na odkład
5 | D-05.03.11 | Frezowanie nawierzchni z BA o grubości 3 cm (początek i koniec zakresu) celem dowiązania się do istniejącej nawierzchni | [7 empty] | (409.0+243.0+159.0+78.0)*2.5 | m² | 2223
|  | m²: 2*3.0*6.0 | m² | 36 | [5 empty] | Ułożenie krawężnika drogowego betonowego 15x30cm cm na ławie betonowej z betonu C12/15 (0.0575 m³/mb)
6 | D-04.03.01 | Skropienie istniejącej nawierzchni kationową emulsją asfaltową C60 B3 ZM w ilości 0.3 kg/m²
|  | m²: (1200.0+2*3.0)*3.0 | m² | 3618
7 | D-05.03.05b | Ułożenie warstwy wiążącej z betonu asfaltowego AC 11 W o grubości 4 cm | m² | 3618
8 | D-04.03.01 | Skropienie warstwy wiążącej kationową emulsją asfaltową C60 B3 ZM w ilości 0.3 kg/m² | m² | 3618
9 | D-05.03.05a | Ułożenie warstwy ścieralnej z betonu asfaltowego AC 11 S o grubości 4 cm wg PN-EN 13108-1 | m² | 3618 | [5 empty] | 239.0+160.0+805.0+44.0 | mb | 1248
III. ODBUDOWA NAWIERZCHNI ZNISZCZONEJ PRZEZ KORZENIE (w km: 1+400, 1+450, 4+650, 5+650, 6+050, 6+650, 7+900 - dokłaną lokalizację wskaże Inwestor)
10 | D-01.02.04 | Rozbiórka istniejącej nawierzchni bitumicznej o grubości 5 cm (wywóz, miejsce składowania i utylizacja po stronie Wykonawcy)
|  | m²: 3.0*6.0*6+35.0*3.0 | m² | 213
11 | D-01.02.04 | Rozbiórka istniejącej podbudowy kamiennej o grubości 15 cm (wywóz, miejsce składowania i utylizacja po stronie Wykonawcy) | m² | 213
12 | D-02.01.01 | Roboty ziemne - wykopy w gruncie kat. III na głębokość do 30 cm (wywóz urobku, miejsce składowania i utylizacja po stronie Wykonawcy)
|  | m³: 2*1.0*(6*6.0+35.0)*0.3+0.1*(6*6.0+35.0) | m³ | 50
13 | D-01.02.01 | Karczowanie korzeni wrastających w konstrukcję nawierzchni jezdni (wywóz, miejsce składowania i utylizacja po stronie Wykonawcy) | szt. | 15
14 | D-04.01.01 | Profilowanie i zagęszczenie dna wykopu | m² | 213
15 | D-04.04.02 | Ułożenie warstwy podbudowy z kruszywa naturalnego, łamanego 0/31.5 o gr. 20 cm stabilizowanego mechanicznie | m² | 213
16 | D-04.03.01 | Skropienie podbudowy kationową emulsją asfaltową C60 B3 ZM w ilości 0.7 kg/m² | m² | 213
17 | D-05.03.05b | Ułożenie warstwy wiążącej z betonu asfaltowego AC 11 W o grubości 4 cm | m² | 213
18 | D-04.03.01 | Skropienie warstwy wiążacej kationową emulsją asfaltową C60 B3 ZM w ilości 0.3 kg/m² | m² | 213
19 | D-05.03.05a | Ułożenie warstwy ścieralnej z betonu asfaltowego AC 11 S o grubości 4 cm wg PN-EN 13108-1 | m² | 213
12 | D-02.01.01 | Roboty ziemne - dowóz materiału zagęszczalnego o wskaźniku różnoziarnistości k ≥ 5 na pobocza i skarpy (pozyskanie po stronie Wykonawcy)
|  | m³: 2*1.5*(6*6.0+35.0)*0.3 | m³ | 64
|  | IV. ROBOTY WYKOŃCZENIOWE | [7 empty] | Ułożenie warstwy podbudowy z kruszywa naturalnego, łamanego 0/31.5 o gr. 15 cm stabilizowanego mechanicznie | m² | 1622
13 | D-02.01.01 | Roboty ziemne - dowóz materiału zagęszczalnego o wskaźniku różnoziarnistości k ≥ 5 na pobocza i skarpy (pozyskanie po stronie Wykonawcy)
|  | m³: 1200.0*2*1.5*0.5 | m³ | 1800
14 | D-04.04.02 | Wykonanie poboczy z kruszywa naturalnego, łamanego 0/31.5 o gr. 10 cm
|  | m²: 2*1.0*1200.0 | m² | 2400
15 | D-06.03.02 | Profilowanie i zagęszczenie poboczy
|  | m²: 2*1.0*1200.0 | m² | 2400
|  |  |  | WK netto | [5 empty] | (9.0+8.0)*0.6 | m² | 11
|  |  |  | VAT 23% | [5 empty] | Ułożenie rury PCV pod zjazdami z kostki betonowej o średnicy 315 mm | mb | 17
|  |  |  | WK brutto | [5 empty] | Ułożenie warstwy piasku o wodoprzepuszczalności min. 8m/dobę i gr.15 cm | m² | 78
|  | podpis Wykonawcy | [7 empty] | Ułożenie nawierzchni z kostki betonowej szarej o grubości 8 cm na podsypce cementowo-piaskowej 1:4 o gr. 3 cm | m² | 78
Ułożenie odwodnienia liniowego na zjazdach z kostki betonowej
[10 empty] | 9.0+8.0 | mb | 17
[10 empty] | Umocnienie wylotów przepustów pod zjazdami ściankami czołowymi prefabrykowanymi | szt. | 4
III. ROBOTY WYKOŃCZENIOWE
Montaż barier U-11a, odblaskowe, biało-czerwone
[10 empty] | 110.0+40.0+20.0 | mb | 170
[10 empty] | Montaż oznakowania pionowego - zgodnie z projektem organizacji ruchu | kpl. | 15
[10 empty] | Wymiana mocowania tablicy E-2a celem zapewnienia wymaganej skrajni chodnika | kpl. | 1
Wymalowanie przejścia dla pieszych P-10 (cienkowarstwowe)
[10 empty] | 4.0*6.0*0.5*2 | m² | 24
Wymalowanie oznakowania poziomego:
[10 empty] | P-1b: 0.04*(200.0+78.0+43.0+37.0+84.0+187.0+95.0) | m² | 29
[10 empty] | P-1e: 0.06*(20.0+18.0+3*10.0) | m² | 4
[10 empty] | P-4: 0.24*(20.0+5.0+20.0) | m² | 11
[10 empty] | P-7c: 0.06*(220.0+78.0+197.0+2*95.0) | m² | 41
[10 empty] | P-7d: 0.12*(43.0+18.0+83.0) | m² | 18
[10 empty] | P-13: 0.2625*2*12.0 | m² | 6
IV. ODWODNIENIE
Rozebranie istniejącej nawierzchni bitumicznej o grubości 4 cm
[10 empty] | (12.0+14.0+5.0+12.0)*1.0 | m² | 43
[10 empty] | Rozebranie istniejącej podbudowy o grubości 20 cm | m² | 43
[10 empty] | Wykopy w gruncie kat. III na głębokość do 0.5 m | m3 | 22
Ułożenie warstwy podsypki żwirowej o grubości 15 cm pod rurę PCV
[10 empty] | (12.0+14.0+5.0+12.0)*1.0 | m² | 43
[10 empty] | Ułożenie rury PCV pod zjazdami z kostki betonowej o średnicy 200 mm | mb | 43
[10 empty] | Ułożenie warstwy podbudowy z kruszywa naturalnego, łamanego 0/31.5 o gr. 20 cm stabilizowanego mechanicznie | m² | 43
[10 empty] | Ułożenie warstwy ścieralnej z betonu asfaltowego o grubości 4 cm | m² | 43
[10 empty] | Zasypanie wykopów o głębokości 30 cm | m3 | 13
[10 empty] | Montaż wspustów ulicznych | szt. | 4