## Przedmiar
PRZEDMIAR ROBÓT - Zadanie nr 1
Przebudowa drogi powiatowej nr 1944C Zalesie - Górki Dąbskie od km 6+986 do km 8+937 (1951 mb)
[6 empty] | Ułożenie krawężnika drogowego betonowego 15x30cm (na zjazdaqch najazdowego 15x22cm) cm na ławie betonowej z betonu C12/15 (0.0575 m³/mb) | mb | 100
Lp. | Poz. kat. | Nazwa i opis pozycji | Jedn. | Ilość |  | Wypełnienie szczeliny między krawężnikiem, a jezdnią betonem C12/15 lub BA
|  | Obliczenia |  |  |  | 100.0*0.2*0.2 | m³ | 4
1 | 2 | 3 | 4 | 5 |  | Ułożenie obrzeża betonowego 8x25 cm na ławie betonowej z betonu C12/15 (0.04 m³/mb) | mb | 100
|  | I. ROBOTY PRZYGOTOWAWCZE |  |  |  | Roboty ziemne - wykopy w gruncie kat. III pod konstrukcję zjazdów z wbudowaniem na odkład | m³ | 9
1 |  | Roboty pomiarowe w terenie równinnym | km | 1.951 |  | Profilowanie i zagęszczenie podłoża pod zjazdy | m² | 39 | Frezowanie pni drzew o średnicy 1.6 m i wysokości 20 cm | szt. | 4
2 |  | Karczowanie krzewów małej gęstości (wywóz, miejsce składowania i utylizacja po stronie Wykonawcy) - wg tabeli nr 3 | ha | 0.28 |  | Ułożenie warstwy piasku o wodoprzepuszczalności min. 8m/dobę i gr.10 cm | m² | 39 | Wycinka drzew o średnicy 100 cm wraz z usunięciem pni | szt. | 11
3 |  | Karczowanie krzewów średniej gęstości (wywóz, miejsce składowania i utylizacja po stronie Wykonawcy) - wg tabeli nr 3 | ha | 0.15
4 |  | Remont krawędzi jezdni masami MMA bez obcinania krawędzi wyboju | t | 5
5 |  | Mechaniczne oczyszczenie nawierzchni bitumicznej
|  | m²: 1951.0*5.5 | m² | 10731
|  | II. JEZDNIA | [6 empty] | Odmulenie istniejących rowów na głębokość do 30 cm (0.3 m³/mb) z odrzuceniem i rozplantowaniem na odkład
6 |  | Frezowanie nawierzchni z BA o grubości 3 cm (początek i koniec zakresu) celem dowiązania się do istniejącej nawierzchni |  |  |  | Profilowanie istniejącej nawierzchni z betonu cementowego klińcem z kruszywa naturalnego średniej grubości 10 cm | m² | 180 | (409.0+243.0+159.0+78.0)*2.5 | m² | 2223
|  | m²: 2*5.2*6.0 | m² | 62 |  |  | m³ | 18 | Ułożenie krawężnika drogowego betonowego 15x30cm cm na ławie betonowej z betonu C12/15 (0.0575 m³/mb)
7 |  | Skropienie istniejącej nawierzchni kationową emulsją asfaltową C60 B3 ZM w ilości 0.3 kg/m²
|  | m²: 1951.0*5.3 | m² | 10340
8 |  | Ułożenie warstwy wiążącej z betonu asfaltowego AC 11 W o grubości 4 cm wg PN-EN 13108-1 | m² | 10340
9 |  | Skropienie warstwy wiążącej kationową emulsją asfaltową C60 B3 ZM w ilości 0.3 kg/m²
|  | m²: 1951.0*5.2 | m² | 10145
10 |  | Ułożenie warstwy ścieralnej z betonu asfaltowego AC 11 S o grubości 4 cm wg PN-EN 13108-1 | m² | 10145 |  |  |  |  | 239.0+160.0+805.0+44.0 | mb | 1248
|  | III. ZJAZDY (wg tabeli nr 1) | [6 empty] | Ułożenie warstwy podbudowy z kruszywa naturalnego, łamanego 0/31.5 o gr. 15 cm stabilizowanego mechanicznie | m² | 1622
11 |  | Roboty ziemne - zebranie warstwy humusu o grubości 15 cm (wywóz urobku, miejsce składowania i utylizacja po stronie Wykonawcy) | m³ | 140
12 |  | Roboty ziemne - wykopy w gruncie kat. III na głębokość do 25 cm (wywóz urobku, miejsce składowania i utylizacja po stronie Wykonawcy) | m³ | 233
13 |  | Profilowanie i zagęszczenie dna wykopu | m² | 930
14 |  | Ułożenie warstwy odsączającej z piasku o gr.10 cm | m² | 930
15 |  | Ułożenie warstwy podbudowy z kruszywa naturalnego, łamanego 0/31.5 o gr. 20 cm stabilizowanego mechanicznie | m² | 930
16 |  | Skropienie podbudowy kationową emulsją asfaltową C60 B3 ZM w ilości 0.7 kg/m² | m² | 930
17 |  | Mechaniczne oczyszczenie istniejącej nawierzchni bitumicznej | m² | 113
18 |  | Skropienie istniejącej nawierzchni kationową emulsją asfaltową C60 B3 ZM w ilości 0.3 kg/m² | m² | 113
19 |  | Ułożenie warstwy ścieralnej z betonu asfaltowego AC 11 S o grubości 5 cm wg PN-EN 13108-1 | m² | 1043
20 |  | Regulacja pionowa istniejącej nawierzchni z kostki betonowej o gr. 8 cm | m² | 40
21 |  | Regulacja pionowa istniejącego krawężnika najazdowego | mb | 12
IV. ROBOTY WYKOŃCZENIOWE
22 |  | Roboty ziemne - odmulenie istniejących rowów na głębokość do 40 cm (wg tabali nr 2; wywóz urobku, miejsce składowania i utylizacja po stronie Wykonawcy) | m³ | 1637 |  |  |  |  | Ułożenie warstwy ścieralna w kolorze czerwonym (chodnik) z betonu asfaltowego (max uziarnienie 8 mm), asfaltu lanego lub asfaltu piaskowego o grubości 4 cm | m² | 1622
23 |  | Roboty ziemne - zebranie warstwy humusu o grubości 15 cm z poboczy (wywóz urobku, miejsce składowania i utylizacja po stronie Wykonawcy)
|  | m³: 2*1951.0*1.5*0.15 | m³ | 878
24 |  | Wykonanie poboczy z kruszywa naturalnego, łamanego, stabilizowanego mechanicznie 0/31.5 o grubości 15 cm wraz z profilowaniem do spadku 6%
|  | m²: 2*1951.0*1.5 | m² | 5853
25 |  | Wymiana tablicy E-2a wraz ze słupkami (wielkość mała, folia odblaskowa I typu, słupki ocynkowane, wzór tablicy w załączeniu) | szt. | 1 |  |  |  |  | (9.0+8.0)*0.6 | m² | 11
26 |  | Wymiana oznakowania pionowego wraz ze słupkami (wielkość średnia, folia odblaskowa I typu, słupki ocynkowane) - A-2 (+1 słupek), D-1 (+1 słupek), A-1 (+1 słupek) | kpl. | 3
27 |  | Roboty ziemne - wykopy w gruncie kat III na głębokość do 10 cm - pod perony (wywóz urobku, miejsce składowania i utylizacja po stronie Wykonawcy)
|  | m³: 0.1*2*2.0*15.0 | m³ | 6 |  |  |  |  | Ułożenie rury PCV pod zjazdami z kostki betonowej o średnicy 315 mm | mb | 17
28 |  | Profilowanie i zagęszczenie dna wykopu
|  | m²: 2*2.0*15.0 | m² | 60
29 |  | Ułożenie obrzeża betonowego 8x25 cm na ławie betonowej z betonu C12/15 (0.04 m³/mb) - 2*(2.0+2.0+15.0) | mb | 38
30 |  | Ułożenie krawężnika drogowego betonowego 15x30 cm na ławie betonowej z oporem z betonu C12/15 (0.0575 m³/mb) - 2*15.0 | mb | 30
31 |  | Ułożenie nawierzchni z kostki betonowej szarej o grubości 6 cm na podsypce cementowo-piaskowej 1:4 o gr. 4 cm i warstwie odsączającej z piasku o grubości 15 cm | m² | 60
32 |  | Oczyszczenie przepust z rur betonowych o śrenicy 400 mm | mb | 10
[9 empty] | Ułożenie warstwy piasku o wodoprzepuszczalności min. 8m/dobę i gr.15 cm | m² | 78
|  |  | Suma netto |  | 0 |  |  |  | Ułożenie nawierzchni z kostki betonowej szarej o grubości 8 cm na podsypce cementowo-piaskowej 1:4 o gr. 3 cm | m² | 78
|  |  | VAT 23% |  | 0 |  |  |  | Ułożenie odwodnienia liniowego na zjazdach z kostki betonowej
|  |  | Suma brutto |  | 0 |  |  |  | 9.0+8.0 | mb | 17
[9 empty] | Umocnienie wylotów przepustów pod zjazdami ściankami czołowymi prefabrykowanymi | szt. | 4
III. ROBOTY WYKOŃCZENIOWE
Montaż barier U-11a, odblaskowe, biało-czerwone
[9 empty] | 110.0+40.0+20.0 | mb | 170
[9 empty] | Montaż oznakowania pionowego - zgodnie z projektem organizacji ruchu | kpl. | 15
[9 empty] | Wymiana mocowania tablicy E-2a celem zapewnienia wymaganej skrajni chodnika | kpl. | 1
Wymalowanie przejścia dla pieszych P-10 (cienkowarstwowe)
[9 empty] | 4.0*6.0*0.5*2 | m² | 24
Wymalowanie oznakowania poziomego:
[9 empty] | P-1b: 0.04*(200.0+78.0+43.0+37.0+84.0+187.0+95.0) | m² | 29
[9 empty] | P-1e: 0.06*(20.0+18.0+3*10.0) | m² | 4
[9 empty] | P-4: 0.24*(20.0+5.0+20.0) | m² | 11
[9 empty] | P-7c: 0.06*(220.0+78.0+197.0+2*95.0) | m² | 41
[9 empty] | P-7d: 0.12*(43.0+18.0+83.0) | m² | 18
[9 empty] | P-13: 0.2625*2*12.0 | m² | 6
IV. ODWODNIENIE
Rozebranie istniejącej nawierzchni bitumicznej o grubości 4 cm
[9 empty] | (12.0+14.0+5.0+12.0)*1.0 | m² | 43
[9 empty] | Rozebranie istniejącej podbudowy o grubości 20 cm | m² | 43
[9 empty] | Wykopy w gruncie kat. III na głębokość do 0.5 m | m3 | 22
Ułożenie warstwy podsypki żwirowej o grubości 15 cm pod rurę PCV
[9 empty] | (12.0+14.0+5.0+12.0)*1.0 | m² | 43
[9 empty] | Ułożenie rury PCV pod zjazdami z kostki betonowej o średnicy 200 mm | mb | 43
[9 empty] | Ułożenie warstwy podbudowy z kruszywa naturalnego, łamanego 0/31.5 o gr. 20 cm stabilizowanego mechanicznie | m² | 43
[9 empty] | Ułożenie warstwy ścieralnej z betonu asfaltowego o grubości 4 cm | m² | 43
[9 empty] | Zasypanie wykopów o głębokości 30 cm | m3 | 13
[9 empty] | Montaż wspustów ulicznych | szt. | 4

## Zjazdy
Tabela nr 1 - Wykaz zjazdów.
Lp | Km | Strona | Szerokość [m] | Długość [m] | Powierzchnia [m²] | Roboty ziemne [m³] | Podbudowa / w. odsączająca [m²] | Nawierzchnia [m²] | Nawierzchnia istniejąca | Regulacja pionowa |  | kostka bet.
[10 empty] | nawierzchni [m²] | krawężnika [mb]
1 | 16 | prawa | 5 | 5 | 36 | 0 | 0 | 36 | BA | 0 | 0
2 | 35 | prawa | 5 | 5 | 36 | 0 | 0 | 36 | BA | 0 | 0
3 | 41 | lewa | 5 | 5 | 36 | 9 | 36 | 36 | grunt | 0 | 0
4 | 119 | lewa | 6 | 1.5 | 20 | 0 | 0 | 0 | kostka bet. | 20 | 6 | furtka | 5m2
5 | 142 | prawa | 10 | 5 | 61 | 15.25 | 61 | 61 | grunt | 0 | 0
6 | 181 | lewa | 5 | 5 | 36 | 9 | 36 | 36 | grunt | 0 | 0
7 | 209 | prawa | 5 | 5 | 36 | 9 | 36 | 36 | grunt | 0 | 0
8 | 218 | lewa | 5 | 5 | 36 | 9 | 36 | 36 | grunt | 0 | 0
9 | 223 | prawa | 5 | 5 | 36 | 9 | 36 | 36 | grunt | 0 | 0
10 | 228 | lewa | 5 | 5 | 36 | 9 | 36 | 36 | grunt | 0 | 0
11 | 325 | prawa | 5 | 5 | 36 | 9 | 36 | 36 | grunt | 0 | 0
12 | 330 | lewa | 5 | 5 | 36 | 9 | 36 | 36 | grunt | 0 | 0
13 | 465 | prawa | 5 | 5 | 36 | 9 | 36 | 36 | grunt | 0 | 0
14 | 527 | lewa | 5 | 5 | 36 | 9 | 36 | 36 | grunt | 0 | 0
15 | 602 | lewa | 5 | 5 | 36 | 9 | 36 | 36 | grunt | 0 | 0
16 | 697 | prawa | 5 | 5 | 36 | 9 | 36 | 36 | grunt | 0 | 0
17 | 712 | lewa | 5 | 5 | 36 | 9 | 36 | 36 | grunt | 0 | 0
18 | 760 | lewa | 5 | 5 | 36 | 9 | 36 | 36 | grunt | 0 | 0
19 | 764 | prawa | 5 | 5 | 36 | 9 | 36 | 36 | grunt | 0 | 0
20 | 867 | lewa | 5 | 5 | 36 | 9 | 36 | 36 | grunt | 0 | 0
21 | 897 | prawa | 5 | 5 | 36 | 9 | 36 | 36 | grunt | 0 | 0
22 | 919 | lewa | 5 | 5 | 36 | 9 | 36 | 36 | grunt | 0 | 0 |  |  | kontrola
23 | 1038 | prawa | 6 | 1.5 | 20 | 0 | 0 | 0 | kostka bet. | 20 | 6 |  | 1083 |  | 1083
24 | 1142 | prawa | 5 | 5 | 36 | 9 | 36 | 36 | grunt (droga) | 0 | 0
25 | 1150 | lewa | 5 | 5 | 36 | 9 | 36 | 36 | grunt (droga) | 0 | 0 |  |  | 113
26 | 1496 | lewa | 5 | 5 | 36 | 9 | 36 | 36 | grunt | 0 | 0
27 | 1610 | prawa | 5 | 5 | 36 | 9 | 36 | 36 | grunt | 0 | 0
28 | 1615 | lewa | 5 | 5 | 36 | 9 | 36 | 36 | grunt | 0 | 0
29 | 1780 | prawa | 6 | 5 | 41 | 0 | 0 | 41 | BA | 0 | 0
30 | 1802 | lewa | 6 | 5 | 41 | 10.25 | 41 | 41 | grunt | 0 | 0
[5 empty] | Suma: | 232.5 | 930 | 1043 |  | 40 | 12

## Rowy i krzaki
Tabela nr 2 - Wykaz rowów do odmulenia.
Lp | Lokalizacja |  | Strona | Długość [mb] | Odmulenie [m³/mb] | Roboty ziemne [m³]
| km od | km do
1 | 0 | 148 | prawa | 148 | 0.3 | 44.4
2 | 0 | 148 | lewa | 148 | 0.5 | 74
3 | 231 | 1951 | prawa | 1720 | 0.5 | 860 |  |  | 0.50073
4 | 240 | 1154 | lewa | 914 | 0.5 | 457
5 | 1612 | 1772 | lewa | 160 | 0.7 | 112
6 | 1772 | 1951 | lewa | 179 | 0.5 | 89.5
|  |  | Suma: | 3269 |  | 1636.9
Tabela nr 3 - Wykaz krzewów do karczowania.
Lp | Lokalizacja |  | Strona | Długość [mb] | Szerokość [m] | Gęstość krzewów | Powierzchnia [ha]
| km od | km do |  |  |  |  | mała | średnia
1 | 61 | 138 | prawa | 77 | 2 | średnia | 0 | 0.0154
2 | 293 | 327 | lewa | 34 | 2 | mała | 0.0068 | 0
3 | 329 | 550 | prawa | 221 | 2 | średnia | 0 | 0.0442
4 | 364 | 550 | lewa | 186 | 2 | średnia | 0 | 0.0372
5 | 550 | 910 | prawa | 360 | 2 | mała | 0.072 | 0
6 | 550 | 910 | lewa | 360 | 2 | mała | 0.072 | 0
7 | 910 | 1010 | prawa | 100 | 1.5 | średnia | 0 | 0.015 |  | 0.4206
8 | 910 | 1100 | lewa | 190 | 2 | średnia | 0 | 0.038
9 | 1100 | 1900 | prawa | 800 | 1.5 | mała | 0.12 | 0
|  |  | Suma: | 2328 |  |  | 0.2708 | 0.1498