## Arkusz1
KOSZTORYS OFERTOWY
Realizacja inwestycji w ciągu drogi powiatowej nr 1150C Zabartowo - Nakło nad Notecią
od km 1+986 do km 3+161 oraz od km 4+843 do km 4+906
Lp. | SST | Nazwa i opis pozycji | Jedn. | Ilość | Cena jedn. | Wartość netto
Obliczenia
1 | 2 | 3 | 4 | 5 | 6 | 7
od km 1+986 do km 3+161
I. ROBOTY ZIEMNE I PRZYGOTOWAWCZE
1 | D-.02.01.01 | Wykopy w gruncie kategorii III na głębokość średnią do 10 cm wraz z odwozem na odległość do 1 km (miejsce składowania po stronie Wykonawcy)
|  | m³: 1175.0*4.0*0.1 | m³ | 470 |  | 0
2 | D-04.01.01 | Profilowanie i zagęszczenie dna koryta
|  | m²: 1175.0*4.0 | m² | 4700 |  | 0
II. NAWIERZCHNIA Z GRUZU
3 | D-04.04.04a | Ułożenie warstwy z przekruszonego gruzu betonowego frakcji 0/60 o gr. 15 cm po zagęszczeniu | m² | 4700 |  | 0
III. ROBOTY WYKOŃCZENIOWE
4 | D-02.01.01 | Nasypy - uzupełnienie poboczy ziemią z wykopów
|  | m³: 1.5*2*1175.0*0.05 | m³ | 177 |  | 0
5 | D-06.03.02 | Profilowanie poboczy do spadku 6%
|  | m²: 1.5*2*1175.0 | m² | 3525 |  | 0
od km 4+843 do km 4+906
IV. ROBOTY PRZYGOTOWAWCZE
6 | D-05.03.11 | Frezowanie nawierzchni bitumicznej na grubości 3 cm celem włączenia się w istniejącą nawierzchnię
|  | m²: 5.5*6.0+6.3*6.0 | m² | 71 |  | 0
7 | D-04.03.01 | Oczyszczenie mechaniczne istniejącej nawierzchni bitumicznej
|  | m²: 63.0*5.9 | m² | 372 |  | 0
V. NAKŁADKA
8 | D-04.03.01 | Skropienie istniejącej nawierzchni emulsją asfaltową, szybkorozpadową C60 B3 ZM w ilości 0.3 kg/m²
|  | m²: 63.0*5.9 | m² | 372 |  | 0
9 | D-05.03.05a | Ułożenie warstwy ścieralnej z betonu asfaltowego "AC 11 S" o grubości 5 cm
AC oparty na kruszywie granulowanym i łamanym ze skał o cechach wg PN-EN 13043:
- nasiąkliwość wg PN-EN 1097-6 WA24 <= 1.5%
|  | - odporność na rozdrabnianie wg PN-EN 1097-2 kat. nie wyższa niż LA25 | m² | 372 |  | 0
VI. ROBOTY WYKOŃCZENIOWE
10 | D-02.01.01 | Nasypy - uzupełnienie poboczy ziemią z wykopów
|  | m³: 63.0*1.5*0.1 | m³ | 9 |  | 0
11 | D-06.03.02 | Profilowanie poboczy do spadku 6%
|  | m²: 63.0*1.5 | m² | 95 |  | 0
|  |  |  | Wartość netto |  | 0
|  |  |  | VAT 23% |  | 0
|  |  |  | Wartość brutto |  | 0