## Arkusz1
Załącznik nr 9
KOSZTORYS OFERTOWY
Realizacja inwestycji w ciągu drogi powiatowej nr 1932C Sipiory-Czerwonak
w km 4+876-5+256 i 5+516-5+776
Lp. | SST | Nazwa i opis pozycji | Jedn. | Ilość | Cena jedn. | Wartość netto
Obliczenia
1 | 2 | 3 | 4 | 5 | 6 | 7
I. ROBOTY PRZYGOTOWAWCZE
1 | D-04.03.01 | Oczyszczenie nawierzchni bitumicznej | m2 | 2931
2 | D-05.03.05b | Remont nawierzchni bitumicznej MMA bez obcinania krawędzi wyboju | t | 9
II. ZJAZDY (tabela)
3 | D-02.01.01 | Roboty ziemne (wykopy) w gruncie kategorii III gł. 20 cm z odwozem na odl.do 1 km na odkład | m3 | 10
4 | D-04.04.02 | Ułożenie warstwy podbudowy z kruszywa łamanego, naturalnego 0/31.5 stabilizowanego mechanicznie o grubości 15 cm wg PN-EN 13285:2004 | m2 | 48
5 | D-04.03.01 | Skropienie warstwy podbudowy emulsją asfaltową, szybkorozpadową C60 B3 ZM w ilości 1,0 kg/m² | m2 | 48
6 | D-05.03.05a | Ułożenie warstwy ścieralnej z betonu asfaltowego "AC 11 S" o grubości 4 cm wg PN-EN 13108-1 | m2 | 48
III. JEZDNIA
7 | D-04.03.01 | Skropienie pod wyrównanie tłuczniem kamiennym emulsją asfaltową, szybkorozpadową C60 B3 ZM w ilości 0,2 kg/m² | m2 | 913
8 | D-04.08.04 | Wyrównanie tłuczniem kamiennym 0/31,5 z klinowaniem klińcem gr.do 10 cm | m3 | 36
9 | D-04.03.01 | Skropienie warstwy tłucznia emulsją asfaltową, szybkorozpadową C60 B3 ZM w ilości 0,1 kg/m² | m2 | 913
10 | D-05.03.05.b | Klinowanie w-wy j.w MMA gr.2 cm wg PN-EN 13043 | t | 46
11 | D-04.03.01 | Skropienie pod profilowanie MMA emulsją asfaltową, szybkorozpadową C60 B3 ZM w ilości 0,2 kg/m² | m2 | 2880
12 | D-05.03.05b | Profilowanie MMA wg PN-EN 13108-1 z "AC 11 S" | t | 419
IV. ROBOTY WYKOŃCZENIOWE
13 | D-02.01.01 | Roboty ziemne-dowóz ziemii na pobocza o średniej grubości 10 cm i szerokości 1,5 m | m3 | 192
14 | D-06.03.02 | Profilowanie pobocza do spadku 7% | m2 | 1920
Wartość netto
VAT 23%
Wartość brutto
Podpis Wykonawcy