## Arkusz1
KOSZTORYS INWESTORSKI
Realizacja inwestycji w ciągu drogi powiatowej nr 1130C Borzyszkowo - Rościmin
od km 1+500 do km 1+625, tj. 125 mb
Lp. | SST | Nazwa i opis pozycji | Jedn. | Ilość | Cena jedn. | Wartość netto
Obliczenia
1 | 2 | 3 | 4 | 5 | 6 | 7
I. ROBOTY POMIAROWE
1 | D-01.01.01 | Roboty pomiarowe w terenie równinnym wraz z obsługą geodezyjną | km | 0.125
II. ROBOTY ZIEMNE I PRZYGOTOWAWCZE
2 | D-02.01.01 | Wykonanie wykopów pod konstrukcję jezdni w gruncie kategorii V na głębokość do 50 cm wraz z odwozem (miejsce składowania i utylizacja po stronie Wykonawcy)
|  | m³: 125.0*0.5*3.5 | m³ | 219
III. JEZDNIA
3 | D-04.01.01 | Profilowanie i zagęszczenie dna wykopu
|  | m²:125.0*3.5 | m² | 438
4 | D-04.02.02 | Ułożenie warstwy geowłókniny o właściwościach separacyjnych | m² | 438
5 | D-04.02.01 | Ułożenie warstwy odsączającej z materiału o wodoprzepuszczalności k>8m/dobę i grubości 20 cm po zagęszczeniu | m² | 438
6 | D-04.04.02 | Ułożenie warstwy podbudowy z kruszywa naturalnego, łamanego 0/31.5 stabilizowanego mechanicznie o grubości 20 cm | m² | 438
- nasiąkliwość wg PN-EN 1097-6 WA24 <= 1,5%
- ścieralność wg PN-EN 1097-1 MDE <= 20
7 | D-04.03.01 | Skropienie warstwy podbudowy emulsją asfaltową, szybkorozpadową C60 B3 ZM w ilości 0.7 kg/m² | m² | 438
8 | D-05.03.05a | Ułożenie warstwy ścieralnej z betonu asfaltowego "AC 11 S" o grubości 5 cm
AC oparty na kruszywie granulowanym i łamanym ze skał o cechach wg PN-EN 13043:
- nasiąkliwość wg PN-EN 1097-6 WA24 <= 1.5%
|  | - odporność na rozdrabnianie wg PN-EN 1097-2 kat. nie wyższa niż LA25 | m² | 438
IV. ROBOTY WYKOŃCZENIOWE
9 | D-06.03.02 | Profilowanie poboczy
|  | m²: 2*1.5*125.0 | m² | 375
Wartość netto
VAT 23%
Wartość brutto