## Arkusz1
KOSZTORYS OFERTOWY
Realizacja inwestycji na drodze powiatowej nr 1917C Jadwiżyn - Samostrzel
od km 5+175 do km 5+655, tj. 480 mb
Lp. | Poz. kat. | Nazwa i opis pozycji | Jedn. | Ilość | Cena jedn. | Wartość netto
Obliczenia
1 | 2 | 3 | 4 | 5 | 6 | 7
I. ROBOTY PRZYGOTOWAWCZE
1 | D-05.03.05b | Profilowanie lokalnych nierówności MMA łącznie z wypełnieniem lok. wybojów:
0+055 L: 0.6 m³
0+120 L: 2.0 m³
0+140 L: 2.0 m³
0+300 L: 4.4 m³
0+330 L: 2.3 m³
|  | 0+455 P: 0.8 m³ | t | 31
2 | D-05.03.11 | Frezowanie naw. bitum. gr. 4 cm zdeformowanej przez korzenie drzew
|  | 0+080 L | m² | 6
3 | D-04.03.01 | Oczyszczenie nawierzchni bitumicznej
|  | m²: 480.0*5.0 | m² | 2400
4 | D-01.02.01 | Likwidacja odrostów wyrastających z pni drzew (6 drzew o średnicy 100 cm) | szt. | 6
5 | D-01.02.01 | Frezowanie pni o wysokości 50 cm i średnicy 100 cm | szt. | 1
II. ZJAZDY
6 | D-02.01.01 | Roboty ziemne (wykopy) w gruncie kategorii III na głębokość 20 cm z odwozem na odległość do 1 km na odkład | m³ | 15
7 | D-04.04.02 | Ułożenie warstwy podbudowy z kruszywa naturalnego, łamanego 0/31.5 stabilizowanego mechanicznie o grubości 20 cm wg PN-EN 13285:2004 | m² | 62
8 | D-04.02.01 | Skropienie warstwy podbudowy emulsją asfaltową, szybkorozpadową C60 B3 ZM w ilości 1.0 kg/m² | m² | 87
9 | D-05.03.05a | Ułożenie warstwy ścieralnej z betonu asfaltowego AC 11 S o grubości 4 cm wg PN-EN 13108-1 | m² | 87
III. JEZDNIA
10 | D-04.03.01 | Skropienie istniejącej nawierzchni emulsją asfaltową, szybkorozpadową C60 B3 ZM w ilości 0.2 kg/m² pod profilowanie klińcem | m² | 1807
11 | D-04.08.04 | Wyrównianie ist. jezdni tłuczniem kamiennym 0/31.5 z klinowaniem klińcem gr. do 10 cm ze skały o cechach na powierzchni m²
|  | - nasiąkliwość wg PN-EN 1097-6 WA24 <=1.5% | m³ | 46
|  | - ścieralność wg PN-EN 1097-1 MDE <=20 | t | 97
12 | D-04.03.01 | Skropienie warstwy tłucznia emulsją asfaltową, szybkorozpadową C60 B3 ZM w ilości 1.0 kg/m² | m² | 658
13 | D-05.03.05b | Klinowanie w-wy j.w. MMA gr. 2 cm | m³ | 658
|  |  | t | 33
14 | D-04.03.01 | Skropienie istniejącej nawierzchni emulsją asfaltową, szybkorozpadową C60 B3 ZM w ilości 0.2 kg/m² pod profilowanie MMA | m² | 2400
15 | D-05.03.05b | Profilowanie MMA wg PN-EN 13108-1 z "AC 11 S" grubości jak w tabeli
AC oparta na kruszywie granulowanym i łamanym ze skał o cechach wg PN-EN 13043:
- nasiąkliwość wg PN-EN 1097-6 WA24 <=1.5%
- odporność na rozdrabnianie wg PN-EN 1097-2 kat. nie wyższa niż LA24
|  | Minimalna grubość profilowania 3 cm, wydatek MMA na 1 m² - 136 kg | t | 323
IV. ROBOTY WYKOŃCZENIOWE
16 | D-02.01.01 | Nasyp - roboty ziemne, dowóz ziemii na pobocza o średniej grubości 15 cm i szerokości 1.5 m
|  | m³: 480.0*1.5*0.15 | m³ | 108
17 | D-06.03.02 | Ścięcie pobocza grubości 5 cm
|  | m²: 480.0*1.5 | m² | 720
18 | D-06.03.02 | Profilowanie pobocza do spadku 7%
|  | m²: 480.0*1.5*2 | m² | 1440
Wartość netto
VAT 23%
Wartość brutto
Podpis Wykonawcy