## Arkusz1
KOSZTORYS OFERTOWY
Realizacja inwestycji na drodze powiatowej nr 1916C Sadki - Gromadno
od km 10+795 do km 10+995, tj. 200 mb
Lp. | Poz. kat. | Nazwa i opis pozycji | Jedn. | Ilość | Cena jedn. | Wartość netto
Obliczenia
1 | 2 | 3 | 4 | 5 | 6 | 7
1 | D-04.03.01 | Oczyszczenie nawierzchni bitumicznej
|  | m²: 200.0*5.0 | m² | 1000
2 | D-05.03.05b | Profilowanie lokalnych nierówności MMA łącznie z wypełnieniem lok. wybojów
|  | m³: 200.0*2.0*0.04 | t | 41
3 | D-04.03.01 | Skropienie istniejącej nawierzchni emulsją asfaltową, szybkorozpadową C60 B3 ZM w ilości 0.2 kg/m² | m² | 1000
4 | D-05.03.05a | Ułożenie warstwy ścieralnej wg PN-EN 13108-1 AC 11 S o grubości 4 cm | m² | 1000
5 | D-06.03.02 | Ścięcie pobocza grubości 15 cm z odwozem na odl. do 1 km
|  | m²: 200.0*1.5*2 | m² | 600
Wartość netto
VAT 23%
Wartość brutto
podpis Wykonawcy