## Arkusz1
KOSZTORYS OFERTOWY
Budowa ciągu pieszo-rowerowego w ciągu drogi powiatowej nr 1921C
od km 1+370 do km 1+825 tj. 455 mb, str. prawa
Lp. | Poz. kat. | Nazwa i opis pozycji | Jedn. | Ilość | Cena jedn. | Wartość netto
Obliczenia
1 | 2 | 3 | 4 | 5 | 6 | 7
I. ROBOTY PRZYGOTOWAWCZE
1 | D-02.01.01 | Usunięcie warstwy humusu o grubość 15 cm (odwóz, miejsce składowania i utylizacja po stronie Wykonawcy)
|  | m³: 415.0*2.0*0.15 | m³ | 124.5
2 | D-01.02.01 | Usunięcie pni drzew o średnicy 1.00 m i wysokości do 20 cm (utylizacja pozostałości po stronie Wykonawcy) | szt. | 2
3 | D-02.01.01 | Dowóz kruszywa o wskaźniku różnoziarnistości ≥ 5 i CBR>20 (po uwzględnieniu wskaźnika zagęszczenia 0.97)
|  | m³: 220.0*0.5 | m³ | 110
II. CIĄG PIESZO-ROWEROWY
4 | D-02.01.01 | Wykopy w gruncie kategorii III na głębokość do 30 cm z wbudowaniem na odkład
|  | m³: 415.0*2.7*0.3+2.0*2.0*0.3 | m³ | 337.5
5 | D-04.01.01 | Profilowanie i zagęszczenie dna wykopu
|  | m²: 415.0*2.7+4.0 | m² | 1125
6 | D-04.02.01 | Ułożenie warstwy odsączającej z piasku o gr. 15 cm | m² | 1125
7 | D-08.03.01 | Ułożenie obrzeża betonowego 8x25 cm na ławie betonowej z betonu C12/15 (0.04 m³/mb)
|  | mb: 415.0*2.0-30.0-23.0 | mb | 777
8 | D-08.01.01 | Ułożenie krawężnika betonowego drogowego 15x30 cm na ławie betonowej z betonu C12/15 (0.0575 m³/mb) | mb | 30
9 | D-04.04.02 | Ułożenie podbudowy z kruszywa naturalnego, łamanego 0/31.5 stabilizowanego mechanicznie o grubości 10 cm
|  | m²: 415.0*2.5+4 | m² | 1042
10 | D-04.03.01 | Skropienie podbudowy emulsją asfaltową, szybkorozpadową C60 B3 ZM w ilości 0.7 kg/m² | m² | 1042
11 | D-05.03.05a | Ułożenie warstwy ścieralnej z betonu asfaltowego AC11S o grubości 4 cm | m² | 1042
III. ZJAZDY (szer. 4.0m, dł. 4.0m, R=3.0m)
12 | D-02.01.01 | Wykopy w gruncie kategorii III na głębokość do 45 cm z wbudowaniem na odkład
|  | m³: 18.0*0.45*4 | m³ | 32.5
13 | D-04.01.01 | Profilowanie i zagęszczenie dna wykopu
|  | m²: 18.0*4 | m² | 72
14 | D-04.02.01 | Ułożenie warstwy odsączającej z piasku o gr. 15 cm | m² | 72
15 | D-04.04.02 | Ułożenie podbudowy z kruszywa naturalnego, łamanego 0/31.5 stabilizowanego mechanicznie o grubości 20 cm | m² | 72
16 | D-04.03.01 | Skropienie podbudowy emulsją asfaltową, szybkorozpadową C60 B3 ZM w ilości 0.7 kg/m² | m² | 72
17 | D-05.03.05a | Ułożenie warstwy ścieralnej z betonu asfaltowego AC11S o grubości 5 cm | m² | 72
IV. ROBOTY WYKOŃCZENIOWE
18 | D-03.02.01 | Regulacja pionowa zaworu wodociągowego | szt. | 1
19 | D-03.02.01 | Regulacja pionowa studni telekomunikacyjnej dużej | szt. | 2
20 | D-07.05.01 | Montaż bariery sprężystej (pod wiaduktem) | mb | 20
Wartość netto
VAT 23%
Wartość brutto