## Arkusz1
Kosztorys Ofertowy
Powierzchniowe utrwalenie w ciągu drogi powiatowej nr 1927C Prostkowo-Smogulecka Wieś
od km 0+000 do km 5-576
Lp. | SST | Nazwa i opis pozycji | Jedn. | Ilość | Jedn. | Ilość
Obliczenia
1 | 2 | 3 | 4 | 5 | 6 | 7
I. ROBOTY PRZYGOTOWAWCZE
1 | D-04.03.01 | Oczyszczenie istniejącej nawierzchni
|  | m²: 5576.0*5,3 (szerokość średnia) | m² | 29553
2 | D-05.03.05b | Remont istniejącej nawierzchni bitumicznej przy użyciu MMA bez obcinania krawędzi wyboju | t | 2
II. POWIERZCHNIOWE UTRWALENIE
3 | D-05.03.09 | Wykonanie pojedynczego powierzchniowego utrwalenia emulsją asfaltową szybkorozpadową C65 B PU/RC i grysem 2/5 mm o właściwościach: | m² | 29553
- nasiąkliwość: ≤ 1.0%
- odporność na polerowanie: PSV ≥ 50
III. ROBOTY ZIEMNE NA POBOCZACH
4 | D-06.03.02 | Ścięcie poboczy na średniej grubości 10 cm wraz z profilowaniem do spadku 6% (wywóz, miejsce składowania i utylizacja po stronie Wykonawcy)
|  | m²: 5576.0*1.5*2 | m² | 16728
Wartość netto
VAT 23%
Wartość brutto
Podpis Wykonawcy