## Arkusz1
KOSZTORYS OFERTOWY
Budowa ścieżki rowerowej/chodnika i zatoki autobusowej w ciągu drogi powiatowej nr 1906C ul. XXX-lecia LWP w Mroczy
od km 13+990 do km 14+475 tj. 485 mb, str. prawa
| Lp. | SST | Nazwa i opis pozycji | Jedn. | Ilość | Cena jedn. | Wartość netto
Obliczenia
| 1 | 2 | 3 | 4 | 5 | 6 | 7
I. ROBOTY PRZYGOTOWAWCZE
| 1 | D-01.02.01 | Frezowanie pni drzew (utylizacja po stronie Wykonawcy) o średnicy:
|  |  | 1.0 m | szt. | 8
|  |  | 1.5 m | szt. | 1
|  |  | 2.0 m | szt. | 5
|  |  | 3.0 m | szt. | 5
| 2 | D-01.02.02 | Usunięcie warstwy humusu o grubość 15 cm (odwóz, miejsce składowania i utylizacja po stronie Wykonawcy)
|  |  | m³: (13.0+16.0+366.0)*2.0*0.15+(60.0*2.0+25.0*3.0+12.0*3.0*0.5)*0.15 | m³ | 150.5
| 3 | D-01.02.01 | Karczowanie krzewów dużej gęstości (żywopłot; utylizacja po stronie Wykonawcy)
|  |  | ha: 0.0001*(12.0*1.5+35.0*1.0) | ha | 0.005
| 4 | D-01.02.04 | Rozbiórka istniejącej nawierzchni z kostki betonowej gr. 8 cm (miejsce składowania i utylizacja po stronie Wykonawcy)
|  |  | m²: 9.0*3.0+2.0*8.0 | m² | 43
| 5 | D-01.02.04 | Rozbiórka krawężnika drogowego betonowego 15x30 cm na ławie betonowej (miejsce składowania i utylizacja po stronie Wykonawcy)
|  |  | mb: 8.0+9.0+35.0 | mb | 52
II. ŚCIEŻKA ROWEROWA/CHODNIK
| 6 | D-02.01.01 | Wykopy w gruncie kategorii III na głębokość do 20 cm (odwóz, miejsce składowania i utylizacja po stronie Wykonawcy) - cześć ziemi na uzupełnienie poboczy - poz. 23.
???? |  |  | m³: (13.0+16.0+366.0+60.0)*2.0*0.2 | m³ | 182
| 7 | D-04.01.01 | Profilowanie i zagęszczenie dna wykopu
|  |  | m²: (13.0+16.0+366.0+60.0)*2.0 | m² | 910
| 8 | D-04.02.01 | Ułożenie warstwy piasku o gr. 20 cm | m² | 910
| 9 | D-08.03.01 | Ułożenie obrzeża betonowego 8x25 cm na ławie betonowej z betonu C12/15 (0.04 m³/mb)
|  |  | mb: (13.0+16.0+366.0+30.0)*2+30.0 | mb | 880
| 10 | D-08.01.01b | Ułożenie krawężnika betonowego drogowego 15x30 cm na ławie betonowej z betonu C12/15 (0.0575 m³/mb)
|  |  | mb: 30.0+5.0 | mb | 35
| 11 | D-08.01.01b | Ułożenie krawężnika betonowego najazdowego 15x22 cm na ławie betonowej z betonu C12/15 (0.0575 m³/mb)
|  |  | mb: 4.0*5 | mb | 20
| 12 | D-05.03.23 | Ułożenie nawierzchni z kostki betonowej szarej o gr. 6 cm na podsypce cementowo-piaskowej 1:4 o gr. 4 cm | m² | 910
III. ZATOKA AUTOBUSOWA/MIEJSCA POSTOJOWE
| 13 | D-02.01.01 | Wykopy w gruncie kategorii III z przerzutem w miejscu
|  |  | m³: (25.0*3.0+12.0*0.5*3.0+2.3*12.0+2.3*3.0)*0.2 | m³ | 25.5
| 14 | D-04.01.01 | Profilowanie i zagęszczenie dna wykopu
|  |  | m²: 25.0*3.0+12.0*0.5*3.0+2.3*12.0+2.3*3.0 | m² | 128
| 15 | D-04.02.02 | Ułożenie warstwy geowłókniny o właściwościach separacyjnych | m² | 128
| 16 | D-04.06.01 | Ułożenie podbudowy z chudego betonu o grubości 20 cm | m² | 128
| 17 | D-08.01.01b | Ułożenie krawężnika betonowego drogowego 15x30 cm na ławie betonowej z betonu C12/15 (0.0575 m³/mb)
|  |  | mb: 2*3.5+12.0 | mb | 19
| 18 | D-08.01.01b | Ułożenie krawężnika betonowego najazdowego 15x22 cm na ławie betonowej z betonu C12/15 (0.0575 m³/mb)
|  |  | mb: 2*3.0+12.0+25.0+12.0 | mb | 55
| 19 | D-05.03.23 | Ułożenie nawierzchni z kostki betonowej szarej o gr. 8 cm na podsypce cementowo-piaskowej 1:4 o gr. 3 cm | m² | 128
IV. ROBOTY WYKOŃCZENIOWE
| 20 | D-01.02.04 | Demontaż oznakowania pionowego (komplet: słupek + tarcza; transport na bazę materiałową w Paterku) | szt. | 4
| 21 | D-07.02.01 | Montaż oznakowania pionowego (folia I generacji)
|  |  | A-17 + B-33 "30" | szt. | 1
|  |  | D-6 | szt. | 4
|  |  | C-16 + T-22 | szt. | 4
|  |  | Słupki do znaków | szt. | 9
| 22 | D-07.01.01 | Wymalowanie oznakowania poziomego P-10 (przejście dla pieszysch)
|  |  | m²: 2*7.0*4.0*0.5 | m² | 28
| 23 | D-02.01.01 | Roboty ziemne - wykonanie nasypu z ziemi dowiezione (wykorzystanie urobku z pozycji 6; między peronem, a granicą pasa drogowego)
|  |  | m³: 30.0*2.0*1.0 | m³ | 60
| 24 | D-03.02.01a | Regulacja pionowa studni telekomunikacyjnych dużych | szt. | 3
| 25 | D-04.06.01 | Uzupełnienie szczeliny między krawężnikiem, a jezdnią betonem o szerokości 10 cm i głębokości 30 cm
|  |  | m²: (4.0*5+55.0)*0.1 | m² | 7.5
Wartość netto
VAT 23%
Wartość brutto
Podpis Wykonawcy