## Arkusz1
KOSZTORYS OFERTOWY
Realizacja inwestycji w ciągu drogi powiatowej nr 1940C Dziewierzewo - Brzyskorzystewko - ETAP I
od km 5+800 do km 6+100, tj. 300 mb
Lp. | SST | Nazwa i opis pozycji | Jedn. | Ilość | Cena jedn. | Wartość netto
Obliczenia
1 | 2 | 3 | 4 | 5 | 6 | 7
I. ROBOTY PRZYGOTOWAWCZE I ROZBIÓRKOWE
1 | D-01.01.01 | Roboty pomiarowe przy liniowych robotach ziemnych - trasa dróg w terenie równinnym | km | 0.3
2 | GG-00.12.01 | Pomiar geodezyjny powykonawczy | kpl | 1
3 | D-01.02.04 | Roboty remontowe - cięcie piłą nawierzchni bitumicznych na gł. 6-10 cm (dowiązanie do istniejącej nawierzchni bitumicznej) | mb | 11
4 | D-01.02.04 | Mechaniczna rozbiórka nawierzchni bitumicznej o gr. 10 cm z wywozem materiału z rozbiórki - wywóz i utylizacja po stronie Wykonawcy
|  | m²: 11.0*5.0 | m² | 55
5 | D-01.02.01 | Ręczne ścinanie i karczowanie zagajników rzadkich - wywóz i utylizacja po stronie Wykonawcy | ha | 0.18
II. ROBOTY ZIEMNE
6 | D-02.01.01 | Roboty ziemne wykonywane koparkami podsiębiernymi o poj. łyżki 0.4 m³ w gr. kat. III z transportem urobku samochodami samowyładowczymi na odległość do 1 km - poszerzenia - materiał do wykorzystania na pobocza
|  | m³: 308.0*0.3 | m³ | 92.4
7 | D-02.01.01 | Roboty ziemne wykonywane koparkami podsiębiernymi o poj. łyżki 0.4 m³ w gr. kat. III z transportem urobku samochodami samowyładowczymi na odległość do 1 km - zjazdy - materiał do wykorzystania na pobocza
|  | m³: 147.0*0.35 | m³ | 51.45
8 | D-06.04.01 | Odtworzenie rowów odwodnieniowych z wyprofilowaniem dna i skarp gr. 40 cm z odwozem urobku na składowisko Wykonawcy wraz z kosztami załadunku, transportu i składowania | mb | 350
III. PODBUDOWA
9 | D-04.01.01 | Mechaniczne wykonanie koryta na całej szerokości jezdni i chodników w gruncie kat. I-IV głębokości 20 cm - poszerzenia | m² | 308
10 | D-04.01.01 | Ręczne profilowanie i zagęszczenie podłoża pod warstwy konstrukcyjne nawierzchni w gruncie kat. III-IV - poszerzenia | m² | 308
11 | D-04.02.01 | Warstwa odcinająca z piasku zagęszczana mechanicznie - 10 cm grubości po zagęszczeniu - poszerzenia | m² | 308
12 | D-04.04.02 | Podbudowa z kruszywa łamanego 0/31.5 mm (skały twarde) - warstwa grubości 20 cm - poszerzenia | m² | 308
13 | D-02.01.01 | Roboty ziemne - dowóz ziemi na uzupełnienie poboczy
|  | m³: 213.0-144.0 | m³ | 69
14 | D-02.01.01 | Roboty ziemne na poboczach - formowanie poboczy z materiału dostarczonego samochodami z poszerzenia i zjazdów - warstwa górna o grubości po zagęszczeniu 15 cm
|  | m³: 1422.0*0.15-69.0 | m³ | 144
IV. NAWIERZCHNIE
15 | D-04.03.01 | Mechaniczne czyszczenie nawierzchni drogowej ulepszonej (bitum)
|  | m²: 300.0*5.7 | m² | 1710
16 | D-04.03.01 | Skropienie nawierzchni drogowej emulsją 0.3 kg/m²
|  | m²: 300.0*5.7 | m² | 1710
17 | D-05.03.05b | Wyrównanie istniejącej podbudowy mieszanką mineralno-asfaltową z wbudowaniem mechanicznym śr. gr. 4 cm
|  | t: ((300.0*5.7)*0.04)*2.2 | t | 150.48
18 | D-05.03.16 | Wzmacnianie podłoża gruntowego geosiatkami i geowłókninami na gruntach o umiarkowanej nośności sposobem ręcznym; geosiatka powlekana polimeroasfaltem z posypką o wytrzymałości na rozciąganie - wzdłuż i w poprzek pasma ≥ 100 kN/m
|  | m²: 300.0*5.7 | m² | 1710
19 | D-05.03.05b | Nawierzchnia z mieszanek mineralno-bitumicznych grysowych - typu AC 11W 50/70 o grubości 5 cm wg WT2 2010 (warstwa wiążąca)
|  | m²: 300.0*5.62 | m² | 1686
20 | D-04.03.01 | Skropienie nawierzchni drogowej emulsją 0.2 kg/m²
|  | m²: 300.0*5.5 | m² | 1650
21 | D-05.03.05a | Nawierzchnia z mieszanek mineralno-bitumicznych grysowych - typu AC 11S 50/70 o grubości 4 cm (warstwa ścieralna)
|  | m²: 300.0*5.5 | m² | 1650
V. ZJAZDY
22 | D-04.01.01 | Mechaniczne wykonanie koryta na całej szerokości jezdni i chodników w gruncie kat. I-IV głębokości 35 cm | m² | 325
23 | D-04.02.01 | Warstwa odcinająca z piasku zagęszczana mechanicznie - 10 cm grubości po zagęszczeniu - poszerzenia | m² | 324.8
24 | D-04.02.02 | Podbudowa z kruszywa łamanego 0/31.5 mm (skały twarde) - warstwa grubości 20 cm | m² | 324.8
25 | D-04.03.01 | Mechaniczne czyszczenie nawierzchni drogowej nieulepszonej | m² | 300
26 | D-04.03.01 | Skropienie nawierzchni drogowej emulsją 0.8 kg/m² | m² | 300
27 | D-05.03.05b | Nawierzchnia z mieszanek mineralno-bitumicznych grysowych - typu AC 11W 50/70 o grubości 5 cm wg WT2 2010 (warstwa wiążąca) | m² | 300
28 | D-04.03.01 | Skropienie nawierzchni drogowej emulsją 0.2 kg/m² | m² | 147
29 | D-05.03.05a | Nawierzchnia z mieszanek mineralno-bitumicznych grysowych - warstwa ścieralna asfaltowa - grubość po zagęszczeniu 4 cm | m² | 147
VI. ROBOTY WYKOŃCZENIOWE
30 | D-06.03.01 | Profilowanie poboczy do spadku 6%
|  | m²: 420.0*1.6 | m² | 672
Wartość netto
VAT 23%
Wartość brutto
Podpis Wykonawcy