## Arkusz1
KOSZTORYS OFERTOWY
Remont drogi powiatowej nr 1908C Murucin - Drzewianowo
od km 2+760 do km 3+600, tj. 840 mb
Lp. | SST | Nazwa i opis pozycji | Jedn. | Ilość | Cena jedn. | Wartość netto
Obliczenia
1 | 2 | 3 | 4 | 5 | 6 | 7
I. ZJAZDY (Tabela 1.)
1 | D-02.01.01 | Roboty ziemne (wykopy) w gruncie kategorii III na głębokość 20 cm z odwozem na odległość do 1 km na odkład | m³ | 35
2 | D-04.01.01 | Profilowanie i zagęszczenie dna wykopu | m² | 143
3 | D-04.04.02 | Ułożenie warstwy podbudowy z kruszywa naturalnego, łamanego 0/31.5 stabilizowanego mechanicznie o grubości 20 cm wg PN-EN 13285:2004 | m² | 143
4 | D-04.03.01 | Skropienie warstwy podbudowy emulsją asfaltową, szybkorozpadową C60 B3 ZM w ilości 1.0 kg/m² | m² | 143
5 | D-05.03.05a | Ułożenie warstwy ścieralnej z betonu asfaltowego AC 11 S o grubości 4 cm wg PN-EN 13108-1 | m² | 143
6 | D-05.03.23 | Regulacja pionowa nawierzchni z kostki betonowej o gr. 8 cm na istniejących zjazdach | m² | 34
II. JEZDNIA
7 | D-05.03.11 | Frezowania istniejącej nawierzchni bitumicznej o grubości 3 cm celem włączenia
|  | m²: 5.0*6.0 | m² | 30
8 | D-02.01.01 | Roboty ziemne (wykopy) w gruncie kategorii III na głębokość 15 cm z odwozem na odległość do 1 km na odkład
|  | m³: (115.0*1.0+60.0*5.5+25.0*3.0)*0.15 | m³ | 78
9 | D-04.01.01 | Profilowanie i zagęszczenie dna wykopu
|  | m²: 115.0*1.0+60.0*5.5+25.0*3.0 | m² | 520
10 | D-04.04.02 | Ułożenie warstwy podbudowy z kruszywa naturalnego, łamanego 0/31.5 stabilizowanego mechanicznie o grubości 20 cm wg PN-EN 13285:2004 | m² | 520
11 | D-04.08.04 | Wyrównianie ist. nawierzchni tłuczniem kamiennym 0/31.5 z klinowaniem klińcem gr. do 10 cm ze skały o cechach na powierzchni 518 m²
- nasiąkliwość wg PN-EN 1097-6 WA24 <=1.5%
|  | - ścieralność wg PN-EN 1097-1 MDE <=20 | m³ | 52
12 | D-04.03.01 | Skropienie warstwy tłucznia i podbudowy emulsją asfaltową, szybkorozpadową C60 B3 ZM w ilości 1.0 kg/m²
|  | m²: 520.0+115.0*4.5 | m² | 1038
13 | D-05.03.05a | Ułożenie warstwy ścieralnej z betonu asfaltowego AC 11 S o grubości 5 cm wg PN-EN 13108-1 | m² | 1038
III. ROBOTY WYKOŃCZENIOWE
14 | D-02.01.01 | Nasyp - roboty ziemne, dowóz ziemii na pobocza o średniej grubości 15 cm i szerokości 1.5 m
|  | m³: 175.0*1.5*0.15+30.0*1.5*2*0.15 | m³ | 53
15 | D-06.03.01 | Profilowanie poboczy do spadku 7%
|  | m²: 175.0*1.5+30.0*1.5*2 | m² | 353
16 | D-05.03.08 | Wykonanie podwójnego powierzchniowego utrwalenia emulsja asfaltową szybkorozpadową C65 B PU/RC i grysami frakcji: 2/4 mm i 5/8 mm o właściwościach:
- nasiąkliwość: ≤ 1.0%
- odporność na polerowanie: PSV ≥ 50
|  | m²: 1038.0+660.0*5.4+30.0*0.5*(5.6+40.0) | m² | 5286
IV. ODWODNIENIE ODCINKA DROGI POWIATOWEJ
17 | D-01.01.01 | Roboty pomiarowe przy liniowych robotach ziemnych - trasa dróg w terenie równinnym | km | 0.05
18 | D-01.02.04 | Cięcie mechaniczne nawierzchni z mas mineralno-asfaltowych, głębokość cięcia do 7 cm | mb | 82
19 | D-01.02.04 | Rozebranie nawierzchni z mas mineralno-bitumicznych sposobem mechanicznym | m² | 40
20 | D-02.01.01 | Roboty ziemne w gruncie kategorii III wykonywane koparkami podsiębiernymi o pojemności łyżki 0.15 m³ z transportem urobku samochodami samowyładowczymi na odległość do 1 km | m³ | 41
21 | D-02.01.01 | Wykopy oraz przekopy w gruncie kategorii III wykonywane na odkład koparkami podsiębiernymi o pojemności łyżki 0.15 m³ | m³ | 114
22 | D-04.02.01 | Podłoża pod kanały z materiałów sypkich o grubości 10 cm | m² | 3.5
23 | D-03.02.01 | Kanały z rur PCV o średnicy zewnętrznej 200 mm łączonej na wcisk | mb | 44
24 | D-03.02.01 | Studzienka ściekowa uliczna prefabrykowana betonowa o średnicy 500 mm z osadnikiem bez syfonu | szt. | 1
25 | D-03.02.01 | Studzienki kanalizacyjne systemowe WAVIN o średnicy 315-425 mm z zamknięciem rurą teleskopową s1, s2 | szt. | 2
26 | D-04.02.01 | Obsypka rurociągu kruszywem dowiezionym | m³ | 5.7
27 | D-02.01.01 | Zasypanie wykopów fundamentowych podłużnych, punktowych, rowów, wykopów obiektowych z zagęszczeniem mechanicznym ubijakami warstwami 25 cm w gruncie kat. III-IV | m³ | 24
28 | D-03.02.01 | Umocnienie pełne pionowych ścian wykopów liniowych szerokości do 1.0 m i głębokości do 3.0 m palami szalunkowymi (wypraskami) w gruntach suchych kategorii III-IV wraz z rozbiórką | m² | 208
29 | D-03.02.01 | Zbiornik żelbetowy z przykryciem najazdowym o pojemności 10 m³ | szt. | 1
30 | D-03.02.01 | Studnie rewizyjne z kręgów betonowych i żelbetowych o średnicy 1500 mm i głębokości 3 m, wykonane metodą studniarską w gruncie kategorii I-II - montaż separatora - analogia | szt. | 1
31 | D-03.02.01 | Układ składający się ze skrzynek retencyjno-rozsączających o wymiarach 0.6m x 7.2m x 3.9m | kpl. | 1
32 | D-04.04.02 | Podbudowy z kruszyw łamanych, warstwa dolna, grubość warstwy po zagęszczeniu 20 cm | m² | 37
33 | D-05,03.05a | Nawierzchnia z mieszanek mineralno-bitumicznych asfaltowych (warstwa ścieralna), grubość warstwy po zagęszczeniu 6 cm | m² | 37
Wartość netto
VAT 23%
Wartość brutto
Podpis Wykonawcy