## Arkusz1
KOSZTORYS OFERTOWY
Realizacja inwestycji w ciągu dróg powiatowych nr 1923C, 1922C, 1554C na odcinku Trzeciewnica – Suchary – Gumnowice - Ślesin
Lp | SST | Nazwa i opis pozycji | jm. | ilość | cena jedn. | wartość
1 | 2 | 3 | 4 | 5 | 6 | 7
ROBOTY POMIAROWE
1 | D - 01.01.01 | roboty pomiarowe w terenie równinnym wraz z obsługą geodezyjną | km | 9.561
2 | GG.00.12.01 | geodezyjna inwentaryzacja powykonawcza | km | 9.561
ROZBIÓRKI, ROBOTY PRZYGOTOWAWCZE
3 | D - 01.02.01 | frezowanie pni średnicy powyżej 80 cm - odwóz, miejsce składowania , utylizacja po stronie wykonawcy | szt | 31
4 | D - 01.02.01 | karczowanie krzaków w granicach pasa drogowego - odwóz, miejsce składowania , utylizacja po stronie wykonawcy | ha | 1.4
5 | D - 01.02.01 | pielęgnacja drzew - przycięcie konarów drzew do wysokości skrajni drogowej 4.50 m, odwóz, miejsce składowania , utylizacja po stronie wykonawcy | szt | 61
6 | D - 01.02.04 | rozbiórka istniejących przepustów betonowych (wywóz, miejsce składowania i utylizacja po stronie wykonawcy) | m | 31.78
7 | D - 01.02.04 | Rozebranie chodników, wysepek przystankowych i przejść dla pieszych, z płyt: betonowych 35x35x5 cm, na podsypce piaskowej z odwozem i utylizacją gruzu | m2 | 378.7
8 | D - 01.02.04 | rozbiórka kostki brukowej betonowej gr. 6 i 8 cm materiał odwieść na bazę ZDP w Paterku ul. Kcyńska 31 | m2 | 260.46
9 | D - 05.03.11 | frezowanie śr. gr. 4 cm, materiał odwieść na bazę ZDP w Paterku ul. Kcyńska 31 | m2 | 352.56
10 | D - 01.02.04 | Mechaniczne rozebranie podbudowy betonowej o grub. 12 cm (odwóz, składowanie, utylizacja po stronie wykonawcy) | m2 | 287.75
11 | D - 01.02.04 | rozbiórka nawierzchni bitumicznej średniej gr. 5 cm (odwóz, składowanie, utylizacja po stronie wykonawcy) | m2 | 580.26
12 | D - 01.02.04 | Rozebranie nawierzchni z brukowca - mechaniczne, przy wys.brukowca 13-17 cm z odwozem w miejsce wskazane przez inwestora do 10 km | m2 | 49.68
13 | D - 01.02.04 | mechaniczna rozbiórka krawężnika betonowego 15 x 30 cm (odwóz, Składowanie, utylizacja po stronie wykonawcy) | m | 474.17
14 | D - 01.02.04 | rozbiórka obrzeży 6x20 - (odwóz, składowanie, utylizacja po stronie wykonawcy) | m | 455.47
15 | D - 01.02.04 | rozbiórka barier sprężystych, materiał odwieść na bazę ZDP w Paterku ul. Kcyńska 31 | m | 294
ROBOTY ZIEMNE
| D - 02.01.01 | wykop
16 |  | wykop - ziemia do wbudowania w nasyp | m3 | 6168.57
17 |  | wykop - ziemia do wywiezienia i utylizacji (wywóz, miejsce składowania i utylizacja po stronie wykonawcy) | m3 | 3588.19
| D - 02.03.01 | nasyp
18 |  | nasyp - ziemia pozyskana z wykopu | m3 | 6168.57
POSZERZENIA JEZDNIA
19 | D - 04.01.01 | profilowanie i zagęszczenie podłoża pod konstrukcję jezdni | m2 | 5479.22
20 | D - 04.05.01 | warstwa wzmacniająca podłoże – z gruntu stabilizowanego cementem C1.5/2 MPa, o grubości 10 cm - nowa konstrukcja | m2 | 5479.22
21 | D - 04.04.02 | podbudowa z kruszywa łamanego stabilizowanego mechanicznie gr. 20 cm | m2 | 5479.22
22 | D - 04.03.01 | Skropienie emulsja asfaltowa szybkorozpadowa pod w-wę wiążącą w ilości 0.5 kg/m2 | m2 | 5479.22
23 | D – 05.03.05b | nawierzchnia z mieszanki AC11W gr. 5 cm | m2 | 5479.22
24 | D – 05.03.26a | Ułożenie geosiatki (120/120 kN/m) wzdłuż krawędzi styku jezdni i poszerzenia | m2 | 8513.28
JEZDNIA
25 | D - 04.03.01 | oczyszczenie nawierzchni pod w-wę wiążącą | m2 | 51797.07
26 | D - 04.03.01 | Skropienie emulsja asfaltowa szybkorozpadowa pod w-wę wiążącą w ilości 0.5 kg/m2 | m2 | 51797.07
27 | D – 05.03.05b | w-wa wiążąca AC11W gr. 4 cm | m2 | 51797.07
28 | D - 04.03.01 | Skropienie emulsja asfaltowa szybkorozpadowa pod w-wę ścieralną w ilości 0.2 kg/m2 | m2 | 50840.98
29 | D – 05.03.05a | w-wa ścieralna AC11S gr. 4 cm | m2 | 50840.98
ZJAZDY BITUMICZNE
30 | D - 04.01.01 | profilowanie i zagęszczenie podłoża | m2 | 2667.02
31 | D - 04.04.02 | podbudowa z kruszywa łamanego o gr. 20 cm | m2 | 2667.02
32 | D - 04.03.01 | skorpienie pod w-wę ścieralną 0.2 kg/m2 | m2 | 2831.12
33 | D – 05.03.05a | w-wa ścieralna AC11S gr. 5 cm | m2 | 2831.12
WJAZDY Z KOSTKI BRUKOWEJ BETONOWEJ
34 | D - 04.01.01 | profilowanie i zagęszczenie podłoża | m2 | 1051.74
35 | D - 04.06.01 | podbudowa z betonu C8/10 gr. 20 cm | m2 | 1051.74
36 | D - 05.03.23 | nawierzchnia z kostki brukowej betonowej gr. 8 cm na podsypce cem-piask. Gr. 3 cm | m2 | 1051.74
37 | D - 05.03.23 | przełożenie istniejącej nawierzchni zjazdów z kostki brukowej betonowej na podsypce cem-piask. Gr. 3 cm | m2 | 193.47
PRZEPUSTY
38 | D - 06.02.01 | przepusty PVC śr. 400 mm | m | 319.41
39 | D - 06.02.01 | wloty i wyloty przepustów prefabrykowane | szt | 40
KRAWĘŻNIK I OBRZEŻA
40 | D - 08.03.01 | obrzeże 8 x 100 x 25 na ławie betonowej C12/15 ilośc betonu 0.02 m3/m | m | 3227.3
41 | D - 08.01.01b | Ustawienie krawężnika 15 x 30 x 100, podsypka cem - piask 5 cm, ilość betonu C12/15 na ławę 0.050 m3/m, | m | 792.8
42 | D - 08.01.01b | Ustawienie krawężnika 15 x 22 x 100, podsypka cem - piask 5 cm, ilość betonu C12/15 na ławę 0.045 m3/m, | m | 723.61
CHODNIK Z KOSTKI BRUKOWEJ
43 | D - 04.01.01 | profilowanie i zagęszczenie koryta pod konstrukcje chodnika | m2 | 1847.15
44 | D - 04.02.01 | w-wa odsączająca z piasku gr. 10 cm | m2 | 1847.15
45 | D - 05.03.23 | nawierzchnia z kostki brukowej betonowej gr. 6 cm na podsypce cem-piask. Gr. 4 cm (kostka szara) | m2 | 1847.15
CHODNIK BITUMICZNY
46 | D - 04.01.01 | profilowanie i zagęszczenie koryta pod konstrukcje chodnika | m2 | 616.08
47 | D - 04.02.01 | w-wa odsączająca z piasku gr. 10 cm | m2 | 616.08
48 | D - 04.04.02 | podbudowa z kruszywa łamanego stabilizowanego mechanicznie gr. 20 cm | m2 | 616.08
49 | D - 04.03.01 | Skropienie emulsja asfaltowa szybkorozpadowa pod w-wę ścieralną w ilości 0.2 kg/m2 | m2 | 616.08
50 | D – 05.03.05a | w-wa ścieralna AC5S gr. 4 cm | m2 | 616.08
ROBOTY WYKOŃCZENIOWE
51 | D - 09.01.01 | humusowanie gr. 5 cm z obsianiem trawą | m2 | 191.27
52 | D - 04.04.02 | pobocza z kruszywa łamanego stabilizowanego mechanicznie gr. 20 cm | m2 | 24
53 | D - 06.03.02 | profilowanie, zgęszczenie oraz plantowanie pobocza | m2 | 15189.31
54 | D - 07.05.01 | bariery sprężyste | m | 484
55 | D - 08.05.01 | ściek podchodnikowy "korytkowy" z prefabrykowanych elementów na ławie betonowej C8/10 gr. 10 cm 0.06 m3/m (ilość betonu 0.60 m3) | m | 7
56 | D - 03.02.01a | regulacja włazów kanalizacji sanitarnej | szt | 22
57 | D - 03.02.01a | regulacja zaworów wodnych, gazowych, hydrantów | szt | 31
58 | D - 06.01.01 | umocnienie dna rowu elementami żelbetowymi (korytko krakowskie ) ułożonymi na ławie żwirowej 15-20mm gr. 10cm, | m | 42.5
59 | D - 08.05.02 | ściek przykrawężnikowy szer. 0.20 m, podsypka cem - piask. 3 cm, na ławie betonowej C12/15 gr. 10 cm ilość betonu 0.20m3 | m | 40.74
60 | D - 08.05.01 | ściek z korytek trójkątnych na ławie betonowej C12/15 gr. 10 cm ilość betonu 0.05 m3/m | m | 145.34
61 | D - 04.06.01 | wpust ścieku - beton C12/15 gr. 10 cm | m2 | 11.85
OZNAKOWANIE
62 | D - 01.02.04 | demontaż istniejącego oznakowania pionowego - tarcze znaków | szt | 18
63 | D - 01.02.04 | demontaż istniejącego oznakowania pionowego - słupki | szt | 15
64 | D - 01.02.04 | przestawienie istniejącego oznakowania pionowego - tarcze znaków | szt | 38
65 | D - 01.02.04 | przestawienie istniejącego oznakowania pionowego - słupki | szt | 47
66 | D - 07.02.01 | znaki pionowe - tarcze | szt | 52
67 | D - 07.02.01 | zanki pionowe - słupki 2 calowe | szt | 39
68 | D - 07.01.01 | Oznakowanie poziome | m2 | 60
WK netto
VAT 23%
WK brutto