## Arkusz1
KOSZTORYS OFERTOWY
Realizacja inwestycji w ciągu drogi powiatowej nr 1919C Dębowo - Anieliny
od km 0+000 do km 0+528 tj. 528 mb
Lp. | SST | Nazwa i opis pozycji | Jedn. | Ilość | Cena jedn. | Wartość netto
Obliczenia
1 | 2 | 3 | 4 | 5 | 6 | 7
I. ROBOTY PRZYGOTOWAWCZE
1 | D-04.03.01 | Oczyszczenie istniejącej nawierzchni
|  | m²: 510.0*5.0+0.5*(20.0+5.0)*18.0 | m² | 2775
2 | D-05.03.05b | Profilowanie nawierzchni bitumicznej przy użyciu MMA na średniej grubości 10 cm
|  | m²: 160m²*250kg/m² | t | 40
3 | D-02.01.01 | Roboty ziemne - dowóz ziemi na pobocza, średnia grubość 10 cm
|  | m³: 528.0*1.0*2*0.1 | m³ | 106
II. ZJAZDY (zgodnie z tabelą zjazdów)
4 | D-02.01.01 | Wykopy w gruncie kategorii III na głębość 20 cm wraz z odwozem w obrębie robót | m³ | 12
5 | D-04.01.01 | Profilowanie i zagęszczenie dna wykopu pod zjazd | m² | 60
6 | D-04.02.02 | Ułożenie geowłókniny o właściwościach separacyjnych wg dokumentu dopuszczającego do obrotu
|  | m²: 3*12 | m² | 36
7 | D-04.04.02 | Ułożenie warstwy podbudowy z kruszywa łamanego, naturalnego 0/31.5 stabilizowanego mechanicznie o grubości 15 cm | m² | 60
8 | D-04.03.01 | Skropienie warstwy podbudowy/istniejącej nawierzchni emulsją asfaltową, szybkorozpadową C60 B3 ZM w ilości 0.3 kg/m² | m² | 83
9 | D.05.03.05a | Ułożenie warstwy ścieralnej z betonu asfaltowego "AC 11 S" o grubości 5 cm wg PN-EN 13108-1 | m² | 83
10 | D-05.03.23 | Regulacja pionowa zjazdów z kostki betonowej o grubości 8 cm
|  | m²: 7.0*2.0 | m² | 14
III. NAWIERZCHNIA
11 | D-05.03.11 | Frezowanie nawierzchni celem włączenia się do istniejącej drogi
|  | m²: 20.0*6.0+5.0*6.0 | m² | 150
12 | D-04.03.01 | Skropienie istniejącej nawierzchni lepiszczem asfaltowym w ilości 0.3 kg/m²
|  | m²: 510.0*5.0+0.5*(20.0+5.0)*18.0 | m² | 2775
13 | D-05.03.05a | Ułożenie warstwy ścieralnej z betonu asfaltowego "AC 11 S" o grubości 5 cm wg PN-EN 13108-1 | m² | 2775
AC oparty na kruszywie granulowanym i łamanym ze skał o cechach wg PN-EN 13043:
- nasiąkliwość wg PN-EN 1097-6 WA24 <= 1.5%
- odporność na rozdrabnianie wg PN-EN 1097-2 kat. nie wyższa niż LA25
IV. ROBOTY WYKOŃCZENIOWE
14 | D-06.03.02 | Profilowanie pobocza do spadku 6%
|  | m²: 528.0*1.0*2 | m² | 1056
15 | D-04.04.02 | Utwardzenie pobocza kruszywem naturalnym łamanym bądź destruktem asfaltowym o gr. 10 cm
|  | m²: 500.0*1.5 | m² | 750
Wartość netto
VAT 23%
Wartość brutto