## Arkusz1
KOSZTORYS OFERTOWY
ZADANIE NR1
Lp. | SST | Nazwa i opis pozycji | Jedn. | Ilość | Cena jedn. | Wartość netto
Obliczenia
1 | 2 | 3 | 4 | 5 | 6 | 7
Budowa chodnika w ciągu drogi powiatowej nr 1939C m. Dziewierzewo
I. CHODNIK
1 | D-02.01.01 | Roboty ziemne - zdjęcie warstwy humusu o gr. 15 cm (odwóz i utylizacja po stronie Wykonawcy)
|  | 100.0*1.8=180x0,15= | m3 | 27
2 | D-02.01.01 | Roboty ziemne - wykopy w grunncie kat. III na głębokość do 15 cm z wbudowaniem na odkład
|  | 100.0*1.8*0.15 | m³ | 27
3 | D-04.01.01 | Profilowanie i zagęszczenie podłoża | m² | 180
4 | D-02.01.01 | Dowóz zagęszczalnego materiału o wsk. różnoziarnistości ≥5 na uzupełnienie nasypu (dowóz i pozyskanie po stronie Wykonawcy)
|  | 80.0*0.8*0.7 | m³ | 45
5 | D-08.03.01 | Ułożenie obrzeża betonowego 8x25 cm na ławie betonowej z betonu C12/15 (0.04 m³/mb)
|  | 2*100.0 | mb | 200
6 | D-04.02.01 | Ułożenie warstwy piasku o gr.15 cm
|  | 100.0*1.5 | m² | 150
7 | D-05.03.23 | Ułożenie nawierzchni z kostki betonowej szarej o grubości 6 cm na podsypce cementowo-piaskowej 1:4 o gr. 4 cm ( materiał Inwestora w ilości 150 m², dowóz z placu w miejscowości Dziewierzewo po stronie Wykonawcy) | m² | 150
8 | D-06.01.01 | Umocnienie skarpy rowu płytami ażurowymi o wym. 60x40 cm
|  | 4*5.0*1.5 | m² | 30
Budowa chodnika w ciągu drogi powiatowej nr 1931C m. Karmelita
I. CHODNIK
9 | D.01.02.01 | Frezowanie pni drzew o średnicy 1.2 m i wysokości 60 cm | szt. | 3
10 | D-02.01.01 | Roboty ziemne - zdjęcie warstwy humusu o gr. 10 cm (odwóz i utylizacja po stronie Wykonawcy)
|  | (76.0.0+73.0+61.0)*1.8=378x0,1= | m3 | 38
11 | D-02.01.01 | Roboty ziemne - wykopy w gruncie kat. III na głębokość do 30 cm wraz z odwozem (miejsce składowania po stronie Wykonawcy)
|  | 175*1.8*0.1+15*1.8*0.2+20*1.8*0.3 | m³ | 48
12 | D-04.01.01 | Profilowanie i zagęszczenie podłoża | m² | 378
13 | D-08.01.01b | Ułożenie krawężnika najazdowego betonowego 15x22 cm na ławie betonowej z betonu C12/15 (0.0575 m³/mb)
|  | 12.0+2*4.0 | mb | 20
14 | D-08.03.01 | Ułożenie obrzeża betonowego 8x25 cm na ławie betonowej z betonu C12/15 (0.04 m³/mb)
|  | 2*210.0-20.0+5*2.0 | mb | 410
15 | D-04.02.01 | Ułożenie warstwy piasku o gr.15 cm
|  | 210.0*1.5 | m² | 315
16 | D-04.06.01 | Ułożenie podbudowy z betonu C12/15 o grubości 15 cm
|  | 20.0*1.5 | m² | 30
17 | D-05.03.23 | Ułożenie nawierzchni z kostki betonowej szarej o grubości 8 cm na podsypce cementowo-piaskowej 1:4 o gr. 3 cm | m² | 30
18 | D-04.06.01 | Ułożenie warstwy z betonu C12/15 o grubości 10 cm w miejscu frezowania pni
|  | 15.0*1.5 | m² | 23
19 | D-05.03.23 | Ułożenie nawierzchni z kostki betonowej szarej o grubości 6 cm na podsypce cementowo-piaskowej 1:4 o gr. 4 cm (kostka betonowa - materiał Inwestora w ilości 120 m², dowóz z placu w miejscowości Karmelita po stronie Wykonawcy)
|  | 210.0*1.5-30.0 | m² | 285
Budowa chodnika w ciągu drogi powiatowej nr 1935C m. Turzyn
I. CHODNIK
20 | D-02.01.01 | Roboty ziemne - zdjęcie warstwy humusu o gr. 15 cm (odwóz i utylizacja po stronie Wykonawcy)
|  | 120.0*1.8=216x0,15 | m3 | 32
21 | D-04.01.01 | Profilowanie i zagęszczenie podłoża | m² | 216
22 | D-08.01.01b | Ułożenie krawężnika drogowego betonowego 15x30 cm na ławie betonowej z betonu C12/15 (0.0575 m³/mb) | mb | 120
23 | D-08.03.01 | Ułożenie obrzeża betonowego 8x25 cm na ławie betonowej z betonu C12/15 (0.04 m³/mb)
|  | 120.0+2.0 | mb | 122
24 | D-04.02.01 | Ułożenie warstwy piasku o gr.15 cm
|  | 120.0*1.5 | m² | 180
25 | D-05.03.23 | Ułożenie nawierzchni z kostki betonowej szarej o grubości 6 cm na podsypce cementowo-piaskowej 1:4 o gr. 4 cm ( kostka betonowa - materiał Inwestora w ilości 170 m², dowóz z placu w miejscowości Turzyn po stronie Wykonawcy) | m² | 180
Budowa chodnika w ciągu drogi powiatowej nr 1939C m. Miastowice
I. CHODNIK
26 | D-01.02.04 | Rozebranie nawierzchni z betonu o grubości 15 cm (odwóz i utylizacja po stronie Wykonawcy)
|  | 27.0*2.5 | m² | 68
27 | D-02.01.01 | Roboty ziemne - wykopy w gruncie kat. III na głębokość do 40 cm wraz z odwozem (miejsce składowania po stronie Wykonawcy)
|  | (27.0*0.3+7.0*0.4)*2.5 | m³ | 28
28 | D-04.01.01 | Profilowanie i zagęszczenie podłoża
|  | 27.0*2.5+7.0*2.5 | m² | 85
29 | D-08.01.01b | Ułożenie krawężnika najazdowego betonowego 15x22 cm na ławie betonowej z betonu C12/15 (0.0575 m³/mb)
|  | 27.0+7.0 | mb | 34
30 | D-08.03.01 | Ułożenie opornika betonowego 12x25 cm na ławie betonowej z betonu C12/15 (0.04 m³/mb)
|  | 27.0+7.0 | mb | 34
31 | D-04.02.02 | Ułożenie geowłókniny o właściwościach separacyjnych | m² | 85
32 | D-04.02.01 | Ułożenie warstwy piasku o gr.15 cm | m² | 85
33 | D-04.06.01 | Ułożenie podbudowy z betonu C16/20 o grubości 20 cm | m² | 85
34 | D-05.03.23 | Ułożenie nawierzchni z kostki betonowej szarej o grubości 8 cm na podsypce cementowo-piaskowej 1:4 o gr. 3 cm | m² | 85
Budowa chodnika w ciągu drogi powiatowej nr 1927C m. Mieczkowo
I. CHODNIK
35 | D-02.01.01 | Roboty ziemne - zdjęcie warstwy humusu o gr. 10 cm (odwóz i utylizacja po stronie Wykonawcy)
|  | (170.0+30.0)*1.6=320x0,1= | m3 | 32
36 | D-02.01.01 | Roboty ziemne - wykopy w gruncie kat. III na głębokość do 25 cm z wbudowaniem na odkład
|  | (6*5.0+6.0+30.0)*1.8*0.25+134.0*1.8*0.1 | m³ | 54
37 | D-01.02.04 | Rozebranie nawierzchni z betonu o grubości 10 cm (odwóz i utylizacja po stronie Wykonawcy)
|  | 5.0*1.8+2*6.0*1.8 | m² | 34
38 | D-04.01.01 | Profilowanie i zagęszczenie podłoża | m² | 320
39 | D-08.01.01b | Ułożenie krawężnika najazdowego betonowego 15x22 cm na ławie betonowej z betonu C12/15 (0.0575 m³/mb)
|  | 6*5.0+6.0+30.0+4.0 | mb | 70
40 | D-08.03.01 | Ułożenie obrzeża betonowego 8x25 cm na ławie betonowej z betonu C12/15 (0.04 m³/mb)
|  | 170.0+30.0+3*2.0 | mb | 206
41 | D-08.01.01b | Ułożenie krawężnika drogowego betonowego 15x30 cm na ławie betonowej z betonu C12/15 (0.0575 m³/mb)
|  | 200.0-70.0 | mb | 130
42 | D-04.02.01 | Ułożenie warstwy piasku o gr.15 cm
|  | 200.0*1.5 | m² | 300
43 | D-04.06.01 | Ułożenie podbudowy z betonu C12/15 o grubości 15 cm
|  | (6*5.0+6.0+30.0)*1.5 | m² | 99
44 | D-05.03.23 | Ułożenie nawierzchni z kostki betonowej szarej o grubości 8 cm na podsypce cementowo-piaskowej 1:4 o gr. 3 cm | m² | 99
45 | D-05.03.23 | Ułożenie nawierzchni z kostki betonowej szarej o grubości 6 cm na podsypce cementowo-piaskowej 1:4 o gr. 4 cm (kostka betonowa - materiał Inwestora w ilości 201 m², dowóz z placu w miejscowości Mieczkowo po stronie Wykonawcy)
|  | (200.0+66.0)*1.5 | m² | 201
46 | D-07.02.01 | Ustawienie oznakowania D-6 (przejście dla pieszych, słupek + znak) | szt. | 2
47 | D-07.01.01 | Wymalowanie oznakowania cienkowarstwowego P-10 (przejście dla pieszych) | m² | 12
Wartość netto
VAT 23%
Wartość brutto
Podpis Wykonawcy