## Arkusz1
KOSZTORYS OFERTOWY
ZADANIE NR2
Lp. | SST | Nazwa i opis pozycji | Jedn. | Ilość | Cena jedn. | Wartość netto
Obliczenia
1 | 2 | 3 | 4 | 5 | 6 | 7
Budowa chodnika w ciągu drogi powiatowej nr 1926C m. Gorzeń
I. CHODNIK
1 | D-02.01.01 | Roboty ziemne - zdjęcie warstwy humusu o gr. 15 cm (odwóz i utylizacja po stronie Wykonawcy)
|  | (30.0+56.0+74.0+3.0)*1.5+3.0*3.0*0.5=249x0,15= | m3 | 37
2 | D-02.01.01 | Roboty ziemne - wykopy w grunncie kat. III na głębokość do 15 cm z wbudowaniem na odkład
|  | 249.0*0.15 | m³ | 37
3 | D-04.01.01 | Profilowanie i zagęszczenie podłoża | m² | 249
4 | D-02.01.01 | Dowóz zagęszczalnego materiału o wsk. różnoziarnistości ≥5 na uzupełnienie nasypu pod chodnik (dowóz i pozyskanie po stronie Wykonawcy)
|  | (56.0+10.0)*1.0*1.0 | m³ | 66
5 | D-08.03.01 | Ułożenie obrzeża betonowego 8x25 cm na ławie betonowej z betonu C12/15 (0.04 m³/mb)
|  | 2*(30.0+56.0+74.0)+3.0+1.5*6 | mb | 332
6 | D-08.03.01 | Ułożenie opornika betonowego 12x25 cm na ławie betonowej z betonu C12/15 (0.0575 m³/mb)
|  | 2*3.0 | mb | 6
7 | D-04.02.01 | Ułożenie warstwy piasku o gr.15 cm
|  | (30.0+56.0+74.0)*1.5 | m² | 240
8 | D-05.03.23 | Ułożenie nawierzchni z kostki betonowej szarej o grubości 6 cm na podsypce cementowo-piaskowej 1:4 o gr. 4 cm | m² | 240
9 | D-04.06.01 | Ułożenie warstwy podbudowy z betonu C12/15 o grubości 10 cm
|  | 3.0*1.1+3.0*3.0*0.5 | m² | 8
10 | D-05.03.23 | Ułożenie nawierzchni z kostki betonowej szarej o grubości 8 cm na podsypce cementowo-piaskowej 1:4 o gr. 3 cm | m² | 8
11 | D-01.02.01 | Karczowanie odrostów krzewów średniej gęstości
|  | 50.0*2.0*0.0001 | ha | 0.01
Budowa chodnika w ciągu drogi powiatowej nr 1934C m. Pińsko
I. CHODNIK
12 | D-02.01.01 | Roboty ziemne - zdjęcie warstwy humusu o gr. 10 cm (odwóz i utylizacja po stronie Wykonawcy)
|  | (41.0+26.0+9.0+19.0)*1.8=171x0,1= | m3 | 17
13 | D-02.01.01 | Roboty ziemne - wykopy w gruncie kat. III na głębokość do 10 cm z wbudowaniem na odkład
|  | (41.0+26.0+9.0+19.0)*1.8*0.1 | m³ | 17
14 | D-04.01.01 | Profilowanie i zagęszczenie podłoża | m² | 171
15 | D-08.03.01 | Ułożenie obrzeża betonowego 8x25 cm na ławie betonowej z betonu C12/15 (0.04 m³/mb)
|  | 7*2.0+2*(41.0+26.0+9.0+19.0) | mb | 204
16 | D-04.02.01 | Ułożenie warstwy piasku o gr.15 cm
|  | (41.0+26.0+9.0+19.0)*1.5 | m² | 143
17 | D-05.03.23 | Ułożenie nawierzchni z kostki betonowej szarej o grubości 6 cm na podsypce cementowo-piaskowej 1:4 o gr. 4 cm | m² | 143
18 | D-03.02.01 | Regulacja pionowa studni o średnicy 600 mm | szt. | 1
Budowa chodnika w ciągu drogi powiatowej nr 1925 m. Karnowo
I. ROBOTY PRZYGOTOWAWCZE
19 | D-02.01.01 | Usunięcie warstwy humusu o grubość 15 cm (odwóz, miejsce składowania i utylizacja po stronie Wykonawcy)
|  | m³: (61.0*1.5+33.0*1.25+20.0*1.5)*0.15 | m³ | 24.5
20 | D-01.02.04 | Demontaż bariery sprężystej | mb | 36
II. CHODNIK
21 | D-02.01.01 | Wykopy w gruncie kategorii III z wbudowaniem na odkład
|  | m³: 0.1*1.5*(61.0+20.0)+0.1*33.0*1.25 | m³ | 16.5
22 | D-04.01.01 | Profilowanie i zagęszczenie dna wykopu
|  | m²: (61.0+20.0)*1.5+33.0*1.25 | m² | 163
23 | D-04.02.01 | Ułożenie warstwy piasku o gr. 30 cm | m² | 163
24 | D-08.03.01 | Ułożenie obrzeża betonowego 8x25 cm na ławie betonowej z betonu C12/15 (0.0575 m³/mb)
|  | mb: 61.0+33.0+20.0+6*1.5 | mb | 123
25 | D-08.01.01b | Ułożenie krawężnika betonowego drogowego 15x30 cm na ławie betonowej z betonu C12/15 (0.04 m³/mb)
|  | mb: 61.0+33.0+20.0 | mb | 114
26 | D-05.03.23 | Ułożenie nawierzchni z kostki betonowej szarej o gr. 6 cm na podsypce cementowo-piaskowej 1:4 o gr. 4 cm | m² | 163
27 | D-04.06.01 | Ułożenie warstwy betonu o grubości 15 cm (między krawężnikiem, a krawędzią jezdni)
|  | m²: 114.0*0.1 | m² | 11.4
III. ROBOTY WYKOŃCZENIOWE
28 | D-06.04.01 | Odmulenie istniejących rowów na głębokość do 30 cm (0.3 m³/mb) wraz z odwozem urobku (miejsce składowania i utylizacja po stronie Wykonawcy) | mb | 61
29 | D-07.05.01 | Montaż bariery sprężystej z pozycji 20. | mb | 36
Budowa zatoki autobusowej w ciągu drogi powiatowej nr 1150C m. Dębowo
I. ROBOTY PRZYGOTOWAWCZE
30 | D-01.02.04 | Demontaż w obrębie robót: wiaty przystankowej szkieletowej, oszklonej (1 szt.), skrzynek pocztowych (1 szt.), oznakowania pionowego (5 kpl. - tarcza + słupek), słupków U-1a (3 szt.), kosza na śmieci (1 szt.) - na odkład | kpl. | 1
31 | D-01.02.04 | Rozbiórka peronu o nawierzchni betonowej, gr. 10 cm (wywóz i utylizacja po stronie Wykonawcy)
|  | 4.5*1.5 | m² | 7
32 | D-01.02.04 | Rozbiórka krawężnika drogowego, betonowego 15x30 cm na ławie betonowej z betonu (wywóz i utylizacja po stronie Wykonawcy) | mb | 45
33 | D-01.02.04 | Rozbiórka chodnika o nawierzchni z kostki betonowej gr. 6 cm na podsypce cementowo-piaskowej (odwóz na odległość do 1.5 km)
|  | 45.0*1.5+14.0*1.8 | m² | 93
34 | D-01.02.04 | Rozbiórka obrzeża betonowego 8x25 cm na ławie betonowej z betonu (odwóz na odległość do 1.5 km)
|  | 2*30.0+2*1.8 | mb | 64
II. ZATOKA AUTOBUSOWA
35 | D-02.01.01 | Roboty ziemne - wykopy w grunncie kat. III na głębokość do 30 cm (wywóz i miejsce składowania po stronie Wykonawcy)
|  | (20.0+40.0)*3.5*0.5*0.3+20.0*2.0*0.15+2*11.0*1.5*0.15+4.0*1.5*0.15+2*4*0.15 | m³ | 45
36 | D-04.01.01 | Profilowanie i zagęszczenie podłoża
|  | (20.0+40.0)*3.5*0.5+20.0*2.0+2*11.0*1.5+4.0*1.5+2.0*4.0 | m² | 192
37 | D-08.01.01b | Ułożenie krawężnika najazdowego betonowego 15x22 cm na ławie betonowej z betonu C12/15 (0.0575 m³/mb)
|  | 10.0+20.0+10.0+4.0 | mb | 44
38 | D-08.01.01b | Ułożenie krawężnika drogowego betonowego 15x30 cm na ławie betonowej z betonu C12/15 (0.0575 m³/mb)
|  | 11.0+20.0+7.0 | mb | 38
39 | D-04.02.02 | Ułożenie geowłókniny o właściwościach separacyjnych
|  | (20.0+40.0)*3.5*0.5 | m² | 105
40 | D-04.06.01 | Ułożenie warstwy podbudowy z betonu C16/20 o grubości 20 cm | m² | 105
41 | D-05.03.23 | Ułożenie nawierzchni z kostki betonowej szarej o grubości 8 cm na podsypce cementowo-piaskowej 1:4 o gr. 3 cm | m² | 105
42 | D-08.03.01 | Ułożenie obrzeża betonowego 8x25 cm na ławie betonowej z betonu C12/15 (0.04 m³/mb)
|  | 2*13.0+20.0 | mb | 46
43 | D-04.02.01 | Ułożenie warstwy piasku o gr.15 cm
|  | 2*11.0*1.5+20.0*2.0+4.0*2.0+4*1.5 | m² | 87
44 | D-05.03.23 | Ułożenie nawierzchni z kostki betonowej szarej o grubości 6 cm na podsypce cementowo-piaskowej 1:4 o gr. 4 cm | m² | 87
III. ROBOTY WYKOŃCZENIOWE
45 | D-01.02.04 | Montaż z odkładu z poz. 1: wiaty przystankowej szkieletowej, oszklonej (1 szt.), skrzynek pocztowych (1 szt.), oznakowania pionowego (5 kpl. - tarcza + słupek), słupków U-1a (3 szt.), kosza na śmieci (1 szt.) | kpl | 1
46 | D-07.01.01 | Wymalowanie oznakowania poziomego P-10 "przejście dla pieszych" | m² | 14
Budowa ciągu pieszego w ciągu drogi powiatowej nr 1929C m. Dobieszewko
I. CHODNIK
47 | D-02.01.01 | Roboty ziemne - zdjęcie warstwy humusu o gr. 10 cm (odwóz i utylizacja po stronie Wykonawcy)
|  | 50.0*1.6=80x0,1= | m3 | 8
48 | D-02.01.01 | Roboty ziemne - wykopy w gruncie kat. III na głębokość do 20 cm z wbudowaniem na odkład
|  | 8.0*1.6*0.2+42.0*1.6*0.1 | m³ | 10
49 | D-02.01.01 | Dowóz zagęszczalnego materiału o wsk. różnoziarnistości ≥5 na uzupełnienie nasypu (dowóz i pozyskanie po stronie Wykonawcy)
|  | 50.0*1.0*0.8 | m³ | 40
50 | D-04.01.01 | Profilowanie i zagęszczenie podłoża | m² | 80
51 | D-08.01.01b | Ułożenie krawężnika najazdowego betonowego 15x22 cm na ławie betonowej z betonu C12/15 (0.0575 m³/mb) | mb | 50
52 | D-08.03.01 | Ułożenie obrzeża betonowego 8x25 cm na ławie betonowej z betonu C12/15 (0.04 m³/mb)
|  | 50.0+2.0 | mb | 52
53 | D-04.02.01 | Ułożenie warstwy piasku o gr.15 cm
|  | 50.0*1.3 | m² | 65
54 | D-04.06.01 | Ułożenie podbudowy z betonu C12/15 o grubości 15 cm
|  | 8.0*1.3 | m² | 11
55 | D-05.03.23 | Ułożenie nawierzchni z kostki betonowej szarej o grubości 8 cm na podsypce cementowo-piaskowej 1:4 o gr. 3 cm | m² | 11
56 | D-05.03.23 | Ułożenie nawierzchni z kostki betonowej szarej o grubości 6 cm na podsypce cementowo-piaskowej 1:4 o gr. 4 cm
|  | (50.0-8.0)*1.3 | m² | 54
57 | D-06.01.01 | Umocnienie skarpy rowu płytami ażurowymi o wym. 60x40 cm
|  | 40.0*1.0 | m² | 40
58 | D-07.06.02 | Montaż barierek U-11a (biało-czerwone odblaskowe o dł. 2.0 m) | szt. | 2
Remont ciągu pieszego w ciągu drogi powiatowej nr 1927C m. Smogulecka Wieś
I. CHODNIK
59 | D-01.02.04 | Rozebranie krawężnika betonowego 15x30 cm wraz z odwozem na odległość do 11 km | mb | 100
60 | D-01.02.04 | Rozebranie nawierzchni betonowej o grubości 10 cm wraz z odwozem na odległość do 11 km
|  | 39.0+67.0+45.0 | m² | 151
61 | D-01.02.04 | Rozebranie podbudowy kamiennej o grubości 10 cm wraz z odwozem na odległość do 11 km
|  | 39.0+67.0+45.0 | m² | 151
62 | D-08.01.01b | Ułożenie krawężnika drogowego betonowego 15x30cm (na zjazdaqch najazdowego 15x22cm) cm na ławie betonowej z betonu C12/15 (0.0575 m³/mb) | mb | 100
63 | D-04.06.01 | Wypełnienie szczeliny między krawężnikiem, a jezdnią betonem C12/15 lub BA
|  | 100.0*0.2*0.2 | m³ | 4
64 | D-08.03.01 | Ułożenie obrzeża betonowego 8x25 cm na ławie betonowej z betonu C12/15 (0.04 m³/mb) | mb | 100
65 | D-02.01.01 | Roboty ziemne - wykopy w gruncie kat. III pod konstrukcję zjazdów z wbudowaniem na odkład | m³ | 9
66 | D-04.01.01 | Profilowanie i zagęszczenie podłoża pod zjazdy | m² | 39
67 | D-04.02.01 | Ułożenie warstwy piasku o wodoprzepuszczalności min. 8m/dobę i gr.10 cm | m² | 39
68 | D-04.04.02 | Ułożenie warstwy podbudowy z kruszywa naturalnego, łamanego 0/31.5 o gr. 15 cm | m² | 39
69 | D-04.04.02 | Profilowanie istniejącej nawierzchni z betonu cementowego klińcem z kruszywa naturalnego średniej grubości 10 cm | m² | 180
|  |  | m³ | 18
70 | D-04.03.01 | Skropienie emulsją asfaltową C60 B3 ZM w ilości 0.8kg/m² | m² | 180
71 | D-05.03.05a | Ułożenie warstwy BA o gr. 4 cm o uziarnieniu max 8 mm | m² | 180
II. ROBOTY WYKOŃCZENIOWE
72 | D-03.02.01 | Wymiana kołnierza i pokrywy żeliwnej D400 studni kanalizacyjnej o śr. 500 mm | szt. | 1
73 | D-04.02.02 | Ułożenie geowłókniny na skarpie rowu | m² | 47
74 | D-06.01.01 | Ułożenie płyt ażurowych 40x60x10 mocujących geowłókninę | m² | 1
Wartość netto
VAT 23%
Wartość brutto