## Arkusz1
KOSZTORYS OFERTOWY
Realizacja inwestycji w ciągu drogi powiatowej nr 1949C Godzimierz - Łachowo od km 0+024 do km 0+624 dł. 600 m
Lp | SST | Nazwa i opis pozycji | jm. | ilość | cena jedn. | wartość
1 | 2 | 3 | 4 | 5 | 6 | 7
ROBOTY POMIAROWE
1 | D - 01.01.01 | roboty pomiarowe w terenie równinnym wraz z obsługą geodezyjną | km | 0.6
2 | GG.00.12.01 | geodezyjna inwentaryzacja powykonawcza | km | 0.6
ROZBIÓRKI, ROBOTY PRZYGOTOWAWCZE
3 | D - 01.02.01 | karczowanie krzaków w granicach pasa drogowego - odwóz, miejsce składowania , utylizacja po stronie wykonawcy | ha | 0.02
4 | D - 05.03.11 | frezowanie śr. gr. 4 cm, (włączenia do ist. nawierzchni) materiał odwieść na bazę ZDP w Paterku ul. Kcyńska 31 | m2 | 60
ROBOTY ZIEMNE
| D - 02.01.01 | wykop
5 |  | wykop - ziemia do wbudowania w nasyp | m3 | 84.93
6 |  | wykop - ziemia do wywiezienia i utylizacji (wywóz, miejsce składowania i utylizacja po stronie wykonawcy) | m3 | 149.14
| D - 02.03.01 | nasyp
7 |  | nasyp - ziemia pozyskana z wykopu | m3 | 84.93
OPORNIK Z KRUSZYWA
8 | D - 04.01.01 | profilowanie i zagęszczenie podłoża pod konstrukcję jezdni | m2 | 15
9 | D - 04.05.01 | warstwa wzmacniająca podłoże – z gruntu stabilizowanego cementem C1.5/2 MPa, o grubości 10 cm - nowa konstrukcja | m2 | 15
10 | D - 04.04.02 | podbudowa z kruszywa łamanego stabilizowanego mechanicznie gr. 20 cm | m2 | 15
JEZDNIA
11 | D - 04.03.01 | oczyszczenie nawierzchni pod w-wę wiążącą | m2 | 3060
12 | D - 04.03.01 | Skropienie emulsja asfaltowa szybkorozpadowa pod w-wę wiążącą w ilości 0.5 kg/m2 | m2 | 3060
13 | D – 05.03.05b | w-wa wiążąca AC11W gr. 4 cm | m2 | 3060
14 | D - 04.03.01 | Skropienie emulsja asfaltowa szybkorozpadowa pod w-wę ścieralną w ilości 0.2 kg/m2 | m2 | 3000
15 | D – 05.03.05a | w-wa ścieralna AC11S gr. 4 cm | m2 | 3000
ZJAZDY BITUMICZNE
16 | D - 04.01.01 | profilowanie i zagęszczenie podłoża | m2 | 415.06
17 | D - 04.04.02 | podbudowa z kruszywa łamanego o gr. 20 cm | m2 | 415.06
18 | D - 04.03.01 | skropienie pod w-wę ścieralną 0.2 kg/m2 | m2 | 442.92
19 | D – 05.03.05a | w-wa ścieralna AC11S gr. 5 cm | m2 | 442.92
WJAZDY Z KOSTKI BRUKOWEJ BETONOWEJ
20 | D - 05.03.23 | przełożenie istniejącej nawierzchni zjazdów z kostki brukowej betonowej na podsypce cem-piask. Gr. 3 cm (wyrównanie ist. Podbudowy betonem C8/10 śr. Gr. 8 cm) | m2 | 24.86
KRAWĘŻNIK I OBRZEŻA
21 | D - 08.03.01 | obrzeże 8 x 100 x 25 na ławie betonowej C12/15 ilość betonu 0.02 m3/m | m | 17.42
22 | D - 08.01.01b | Ustawienie krawężnika 15 x 22 x 100, podsypka cem - piask gr. 5 cm, ilość betonu C12/15 na ławę 0.045 m3/m, | m | 13
CHODNIK Z KOSTKI BRUKOWEJ
23 | D - 04.01.01 | profilowanie i zagęszczenie koryta pod konstrukcje chodnika | m2 | 4
24 | D - 04.02.01 | w-wa odsączająca z piasku gr. 10 cm | m2 | 4
25 | D - 05.03.23 | nawierzchnia z kostki brukowej betonowej gr. 6 cm na podsypce cem-piask. Gr. 4 cm (kostka szara) | m2 | 4
ROBOTY WYKOŃCZENIOWE
26 | D - 06.03.02 | profilowanie, zgęszczenie oraz plantowanie pobocza | m2 | 1061.6
27 | D - 03.02.01a | regulacja zaworów wodnych, gazowych, hydrantów | szt | 1
OZNAKOWANIE
28 | D - 07.02.01 | znaki pionowe - tarcze | szt | 4
29 | D - 07.02.01 | znaki pionowe - słupki 2.5 calowe | szt | 4
WK netto
VAT 23%
WK brutto