## Arkusz1
KOSZTORYS OFERTOWY
Realizacja inwestycji w ciągu drogi powiatowej nr 1940C Dziewierzewo - Brzyskorzystewko
od km 6+100 do km 6+600, tj. 500 mb
Lp. | SST | Nazwa i opis pozycji | Jedn. | Ilość | Cena jedn. | Wartość netto
Obliczenia
1 | 2 | 3 | 4 | 5 | 6 | 7
I. ROBOTY PRZYGOTOWAWCZE I ROZBIÓRKOWE
1 | D-01.01.01 | Roboty pomiarowe przy liniowych robotach ziemnych - trasa dróg w terenie równinnym | km | 0.5
2 | GG-00.12.01 | Pomiar geodezyjny powykonawczy | kpl | 1
3 | D-01.02.04 | Roboty remontowe - cięcie piłą nawierzchni bitumicznych na gł. 6-10 cm (dowiązanie do istniejącej nawierzchni bitumicznej) 6+6= | mb | 12
4 | D-01.02.04 | Mechaniczna rozbiórka nawierzchni bitumicznej o gr. 8 cm z wywozem materiału z rozbiórki - wywóz i utylizacja po stronie Wykonawcy
|  | m²: (6+6)x2,5 | m² | 30
5 | D-01.02.04 | Rozebranie przepustów rurowych-rury betonowe śr. 60 cm wywóz i utylizacja po stronie Wykonawcy | mb | 6
6 | D-01.02.04 | Rozebranie przepustów rurowych-ścianki czołowe i ławy betonowe wywóz i utylizacja po stronie Wykonawcy | m3 | 2
7 | D-01.02.04 | Rozebranie krawężników betonowych 15x30 wywóz i utylizacja po stronie Wykonawcy | mb | 6
8 | D-01.02.04 | Rozebranie obrzeży betonowych wywóz i utylizacja po stronie Wykonawcy | mb | 4
9 | D-01.02.04 | Rozebranie ław betonowych pod krawężniki wywóz i utylizacja po stronie Wykonawcy (6+4)x0,07 | m3 | 0.7
10 | D-01.02.01 | Ścinanie drzew piłą mechaniczną (56-65 cm) wraz z karczowaniem wywóz i utylizacja po stronie Wykonawcy | szt. | 1
11 | D-06.03.02 | Ścinanie zawyżonych poboczy gr. 15 cm | m2 | 1000
12 | D-06.04.01 | Oczyszcznie rowów z namułu gr. 20 cm z wypofilowaniem dna i skarp | mb | 860
13 | D-01.02.01 | Ręczne ścinanie i karczowanie zagajników rzadkich - wywóz i utylizacja po stronie Wykonawcy | ha | 0.2
II. ROBOTY ZIEMNE
14 | D-02.01.01 | Roboty ziemne wykonywane koparkami podsiębiernymi o poj. łyżki 0.4 m³ w gr. kat. III z transportem urobku samochodami samowyładowczymi na odległość do 1 km
|  | m³: 522.0*0.35 | m³ | 182.7
III. POSZERZENIE
15 | D-04.01.01 | Mechaniczne wykonanie koryta na całej szerokości jezdni i chodników w gruncie kat. I-IV głębokości 20 cm - poszerzenia | m² | 522
16 | D-04.02.01 | Warstwa odcinająca z piasku zagęszczana mechanicznie - 15 cm grubości po zagęszczeniu - poszerzenia | m² | 522
17 | D-04.04.02 | Podbudowa z kruszywa łamanego 0/31.5 mm - warstwa grubości 20 cm - poszerzenia | m² | 522
IV. NAWIERZCHNIE
18 | D-04.03.01 | Mechaniczne czyszczenie nawierzchni drogowej ulepszonej (bitum)
|  | m²: 500*5,7 | m² | 2850
19 | D-04.03.01 | Skropienie nawierzchni drogowej emulsją 0.4 kg/m²
|  | m²: 500*5,7 | m² | 2850
20 | D-05.03.05b | Wyrównanie istniejącej podbudowy mieszanką mineralno-asfaltową z wbudowaniem mechanicznym śr. gr. 6 cm
|  | t: (2850*1,4*0,06)x2,4 | t | 426.8
21 | D-04.03.01 | Skropienie nawierzchni drogowej emulsją 0.2 kg/m²
|  | m²: 500.0*5.5 | m² | 2750
22 | D-05.03.05a | Nawierzchnia z mieszanek mineralno-bitumicznych grysowych - typu AC 11S 50/70 o grubości 4 cm (warstwa ścieralna)
|  | m²: 500.0*5.5 | m² | 2750
V. ZJAZDY
23 | D-04.01.01 | Mechaniczne wykonanie koryta na całej szerokości jezdni i chodników w gruncie kat. I-IV głębokości 20 cm 156x1,07 | m² | 166.9
24 | D-04.02.01 | Warstwa odcinająca z piasku zagęszczana mechanicznie - 15 cm grubości po zagęszczeniu - poszerzenia 156x1,07 | m² | 166.9
25 | D-04.04.02 | Podbudowa z kruszywa łamanego 0/31.5 mm (skały twarde) - warstwa grubości 20 cm 156x1,06 | m² | 165.4
26 | D-04.03.01 | Mechaniczne czyszczenie nawierzchni drogowej nieulepszonej 156x1,04 | m² | 162.2
27 | D-04.03.01 | Skropienie nawierzchni drogowej emulsją 0.4 kg/m² 156x1,04 | m² | 162.2
28 | D-05.03.05b | Nawierzchnia z mieszanek mineralno-bitumicznych grysowych - typu AC 11W 50/70 o grubości 5 cm wg WT2 2010 (warstwa wiążąca) 156x1,04 | m² | 162.2
29 | D-04.03.01 | Skropienie nawierzchni drogowej emulsją 0.2 kg/m² | m² | 156
30 | D-05.03.05a | Nawierzchnia z mieszanek mineralno-bitumicznych grysowych - warstwa ścieralna asfaltowa - grubość po zagęszczeniu 4 cm | m² | 156
VI. ROBOTY WYKOŃCZENIOWE
30 | D-06.03.02 | Plantowanie skarp i poboczy wykopów wykonywanych ręcznie w gruncie kat. I-III - 1 metr od krawężnika i pasy zieleni
|  | m²: 1000.0*1 | m² | 1000
31 | D-06.04.01 | Ottworzenie rowów odwodnieniowych z wyprofilowaniem dna i skarp gr. 40 cm - wywóz urobku po stronie Wykonawcy | mb | 111
32 | D-07.02.01 | Przestawienie istniejącego oznakowania pionowego | szt. | 3
33 | D-03.02.01 | Regulacja pionowa studzienek dla zaworów wodociągowych i gazowych | szt. | 2
35 | D-03.02.01 | Wymiana hydrantu pożarowego nadziemnego na podziemny o śr. 100 mm | szt. | 1
36 | D-06.02.01 | Przepusty rurowe pod zjazdami - rury PEHD śr. 40 cm | mb | 46
37 | D-06.02.01 | Przepusty rurowe pod zjazdami - ława żwirowa 46x1x0,2 | m3 | 9.2
38 | D-06.02.01 | Przepusty rurowe pod zjazdami - obrukowanie wlotu i wylotu kamieniem naturalnym na zaprawie betonowej 4x2 | szt. | 8
Wartość netto
VAT 23%
Wartość brutto
Podpis Wykonawcy