## Arkusz1
PRZEDMIAR ROBÓT
Realizacja inwestycji w ciągu drogi powiatowej 1935C Turzyn - Królikowo od km 0+000 do km 0+810
Lp | Poz. kat. | Nazwa i opis pozycji | jm. | ilość
1 | 2 | 3 | 4 | 5
ROBOTY POMIAROWE
1 |  | roboty pomiarowe w terenie równinnym wraz z obsługą geodezyjną | km | 0.81
ROZBIÓRKI, ROBOTY PRZYGOTOWAWCZE
2 |  | karczowanie krzaków w granicach pasa drogowego (odwóz, miejsce składowania, utylizacja po stronie wykonawcy) | ha | 0.081
3 |  | Mechaniczne karczowanie pni o średnicy powyżej 75 cm (odwóz, miejsce składowania, utylizacja po stronie wykonawcy) | szt | 1
4 |  | Rozebranie nawierzchni z płyt drogowych betonowych o grubości: 15 cm, z wypełnieniem spoin piaskiem (odwóz, miejsce składowania, utylizacja po stronie wykonawcy) | m2 | 40.5
5 |  | rozbiórka krawężnika betonowego 15 x 30 cm mechaniczna (odwóz, miejsce składowania, utylizacja po stronie wykonawcy) | m | 5
6 |  | rozbiórka istniejących przepustów betonowych (wywóz, miejsce składowania i utylizacja po stronie wykonawcy) | m | 11
7 |  | rozbiórka obrzeży 6x20 - (odwóz, miejsce składowania, utylizacja po stronie wykonawcy) | m | 11.1
8 |  | rozbiórka nawierzchni bitumicznej śr. Gr 5 cm (odwóz, miejsce składowania, utylizacja po stronie wykonawcy) | m2 | 57.44
9 |  | frezowanie śr. gr. 4 cm, (włączenia do ist. nawierzchni) materiał odwieść na bazę ZDP w Paterku ul. Kcyńska 31 | m2 | 60
ROBOTY ZIEMNE
10 |  | Usunięcie warstwy ziemi urodzajnej (humusu) o grubości do 15 cm (wywóz, miejsce składowania i zagospodarowanie po stronie wykonawcy) 202.61 m2 (chodnik) | m3 | 30.39
wykop
11 |  | Oczyszczenie istniejacych rowów z namułu, wraz z profilowaniem skarp, dna rowu oraz przeciw skarp (zamulenie do usunięcia śr. 30 cm, długośc rowów i skarp do oczyszczenia 1849. 64 m, wywóz, miejsce składowania i utylizacja po stronie wykonawcy) | m3 | 392.25
12 |  | wykop - ziemia do wbudowania w nasyp | m3 | 92.36
13 |  | wykop - ziemia do wywiezienia i utylizacji (wywóz, miejsce składowania i utylizacja po stronie wykonawcy) | m3 | 65.91
nasyp
14 |  | nasyp - ziemia pozyskana z wykopu | m3 | 92.36
JEZDNIA
15 |  | oczyszczenie nawierzchni pod w-wę wiążącą | m2 | 3607.25
16 |  | Skropienie emulsja asfaltowa szybkorozpadowa pod w-wę wiążącą w ilości 0.5 kg/m2 | m2 | 3607.25
17 |  | w-wa wiążąca AC11W gr. 4 cm | m2 | 3607.25
18 |  | Skropienie emulsja asfaltowa szybkorozpadowa pod w-wę ścieralną w ilości 0.2 kg/m2 | m2 | 3526.25
19 |  | w-wa ścieralna AC8S gr. 4 cm | m2 | 3526.25
ZJAZDY BITUMICZNE
20 |  | profilowanie i zagęszczenie podłoża | m2 | 439.14
21 |  | podbudowa z kruszywa łamanego o gr. 20 cm | m2 | 439.14
22 |  | Skropienie emulsja asfaltowa szybkorozpadowa pod w-wę wiążącą i w-wę wyrównawczą w ilości 0.5 kg/m2 | m2 | 458
23 |  | w-wa wyrównawcza AC11W | Mg | 1.41
24 |  | w-wa wiążąca AC11W gr. 4 cm | m2 | 439.14
25 |  | Skropienie emulsja asfaltowa szybkorozpadowa pod w-wę ścieralną w ilości 0.2 kg/m2 | m2 | 458
26 |  | w-wa ścieralna AC8S gr. 4 cm | m2 | 458
27 |  | wykonanie przepustów z rur PCV średnicy 400 mm | m | 99
28 |  | betonowe kołnierzowe zakończenie przepustów śr. 400 mm | szt. | 20
ZJAZDY Z KOSTKI BRUKOWEJ BETONOWEJ
29 |  | przełożenie istniejącej nawierzchni zjazdów z kostki brukowej betonowej na podsypce cem-piask. Gr. 4 cm (wraz z wyrównaniem istniejącej podbudowy KŁSM śr. gr. 8 cm) | m2 | 12.85
30 |  | Przełożenie nawierzchnie z kostki kamiennej granitowej - na podsypce cementowo piaskowej o grubości 5 cm, podbudowa z KŁSM gr. 10 cm | m2 | 7.5
KRAWĘŻNIK I OBRZEŻA
31 |  | obrzeże 8 x 100 x 25 na ławie betonowej C12/15 ilość betonu 0.02 m3/m | m | 159.03
32 |  | Ustawienie krawężnika 15 x 30 x 100, podsypka cem - piask 5 cm, ilość betonu C12/15 na ławę 0.050 m3/m, | m | 148
33 |  | Ustawienie krawężnika 15 x 22 x 100, podsypka cem - piask 5 cm, ilość betonu C12/15 na ławę 0.045 m3/m, | m | 9.13
CHODNIK Z KOSTKI BRUKOWEJ
34 |  | profilowanie i zagęszczenie koryta pod konstrukcje chodnika | m2 | 202.61
35 |  | w-wa odsączająca z piasku gr. 10 cm | m2 | 202.61
36 |  | nawierzchnia z kostki brukowej betonowej gr. 6 cm na podsypce cem-piask. Gr. 4 cm (kostka szara) | m2 | 202.61
ROBOTY WYKOŃCZENIOWE
37 |  | profilowanie, zgęszczenie oraz plantowanie pobocza | m2 | 1154.55
38 |  | regulacja zaworów wodnych, gazowych, hydrantów | szt | 4
INWENTARYZACJA POWYKONAWCZA
39 |  | geodezyjna inwentaryzacja powykonawcza | km | 0.81