## PRZEDMIAR
KOSZTORYS OFERTOWY - zadanie nr 1
Realizacja inwestycji w ciągu drogi nr 1932C Sipiory-Czerwonak
długości 200 m
Lp | SST | Nazwa i opis pozycji | jm. | ilość | Cena jedn. | Wartość
1 | 2 | 3 | 4 | 5 | 6 | 7
ROBOTY POMIAROWE
1 | D - 01.01.01 | roboty pomiarowe w terenie równinnym wraz z obsługą geodezyjną | km | 0.2
2 | GG.00.12.01 | geodezyjna inwentaryzacja powykonawcza | kpl | 1
ROZBIÓRKI, ROBOTY PRZYGOTOWAWCZE
3 | D - 01.02.01 | Mechaniczne karczowanie pni o średnicy powyżej 75 cm (odwóz, miejsce składowania, utylizacja po stronie wykonawcy) | szt | 2
4 | D - 05.03.11 | frezowanie śr. gr. 4 cm, (włączenia do ist. nawierzchni) materiał odwieść na bazę ZDP w Paterku ul. Kcyńska 31 | m2 | 3.5
ROBOTY ZIEMNE
| D - 02.03.01 | nasyp
5 |  | nasyp - ziemia pozyskana z dowozu | m3 | 44
PODBUDOWA
6 | D - 04.04.02 | podbudowa z kruszywa łamanego stabilizowanego mechanicznie gr. 10cm | m2 | 740
JEZDNIA
9 | D - 04.03.01 | Skropienie emulsja asfaltowa szybkorozpadowa pod w-wę ścieralną w ilości 0.2 kg/m2 | m2 | 700
10 | D – 05.03.05a | w-wa ścieralna AC11S gr. 5 cm | m2 | 700
ROBOTY WYKOŃCZENIOWE
11 | D - 06.03.02 | pobocze z kruszywa gr. 8 cm po zagęszczeniu KŁSM 0/31.5 mm | m2 | 300
OZNAKOWANIE
12 | D - 07.02.01 | znaki pionowe - tarcze | szt | 4
13 | D - 07.02.01 | znaki pionowe - słupki 2.5 calowe | szt | 3
netto
VAT 23%
brutto
podpis Wykonawcy