## Arkusz1
KOSZTORYS OFERTOWY - Zadanie nr 1
Realizacja inwestycji w ciągu drogi nr 1951C Smolniki - Kowalewo
w km 4+370-4+670 oraz 8+352-8+552 dł. 300+200 mb
Lp | SST | Nazwa i opis pozycji | jm. | ilość | cena jedn. | wartość
1 | 2 | 3 | 4 | 5 | 6 | 7
Odcinek w km 4+370-4+670
ROBOTY POMIAROWE
1 | D - 01.01.01 | roboty pomiarowe w terenie równinnym wraz z obsługą geodezyjną | km | 0.3
2 | GG.00.12.01 | geodezyjna inwentaryzacja powykonawcza | km | 0.3
ROZBIÓRKI, ROBOTY PRZYGOTOWAWCZE
3 | D - 05.03.11 | frezowanie śr. gr. 4 cm, (włączenia do ist. mawierzchni) materiał odwieść na bazę ZDP w Paterku ul. Kcyńska 31 | m2 | 36
ROBOTY ZIEMNE
4 | D - 02.03.01 | nasyp - ziemia z dowozu | m3 | 30
JEZDNIA
5 | D - 04.03.01 | oczyszczenie nawierzchni pod w-wę wyrównawczą | m2 | 120
6 | D - 04.03.01 | Skropienie emulsja asfaltowa szybkorozpadowa pod w-wę wyrównawczą w ilości 0.2 kg/m2 | m2 | 120
7 | D – 05.03.05b | w-wa wyrównawcza AC11W, wydatek 125 kg/m2 | Mg | 15
8 | D - 04.03.01 | oczyszczenie nawierzchni pod w-wę ścieralną | m2 | 900
9 | D - 04.03.01 | Skropienie emulsja asfaltowa szybkorozpadowa pod w-wę ścieralną w ilości 0.2 kg/m2 | m2 | 900
10 | D – 05.03.05a | w-wa ścieralna AC11S gr. 5 cm | m2 | 900
ROBOTY WYKOŃCZENIOWE
11 | D - 06.03.02 | profilowanie, zgęszczenie oraz plantowanie pobocza | m2 | 600
Odcinek w km 8+352-8+552
ROBOTY POMIAROWE
1 | D - 01.01.01 | roboty pomiarowe w terenie równinnym wraz z obsługą geodezyjną | km | 0.2
2 | GG.00.12.01 | geodezyjna inwentaryzacja powykonawcza | km | 0.2
ROZBIÓRKI, ROBOTY PRZYGOTOWAWCZE
3 | D - 05.03.11 | frezowanie śr. gr. 4 cm, (włączenia do ist. mawierzchni) materiał odwieść na bazę ZDP w Paterku ul. Kcyńska 31 | m2 | 36
ROBOTY ZIEMNE
4 | D - 02.01.01 | wykop - ziemia do wywiezienia i utylizacji (wywóz, miejsce składowania i utylizacja po stronie wykonawcy) | m3 | 17.4
5 | D - 02.03.01 | nasyp - ziemia z dowozu | m3 | 29.81
JEZDNIA
6 | D - 04.03.01 | oczyszczenie nawierzchni pod w-wę ścieralną | m2 | 600
7 | D - 04.03.01 | Skropienie emulsja asfaltowa szybkorozpadowa pod w-wę ścieralną w ilości 0.2 kg/m2 | m2 | 600
8 | D – 05.03.05a | w-wa ścieralna AC11S gr. 5 cm | m2 | 600
ZJAZDY BITUMICZNE
9 | D - 04.01.01 | profilowanie i zagęszczenie podłoża | m2 | 69.59
10 | D - 04.04.02 | podbudowa z kruszywa łamanego o gr. 20 cm | m2 | 69.59
11 | D - 04.03.01 | skorpienie pod w-wę ścieralną 0.2 kg/m2 | m2 | 69.59
12 | D – 05.03.05a | w-wa ścieralna AC8S gr. 4 cm | m2 | 69.59
ZJAZD Z PŁYT AŻUROWYCH
13 | D - 06.01.01 | Przełożenie istniejącej nawierzchni z płyt ażurowych typu Krata | m2 | 17.5
ROBOTY WYKOŃCZENIOWE
14 | D - 06.03.02 | profilowanie, zgęszczenie oraz plantowanie pobocza | m2 | 372.59
wk netto
VAT 23%
wk brutto
podpis Wykonawcy