## Arkusz1
PRZEDMIAR ROBÓT Zadanie nr 2
Realizacja inwestycji w ciągu drogi powiatowej 1935C Turzyn - Królikowo od km 0+810 do km 0+890
Lp | Poz. kat. | Nazwa i opis pozycji | jm. | ilość
1 | 2 | 3 | 4 | 5
ROBOTY POMIAROWE
1 |  | roboty pomiarowe w terenie równinnym wraz z obsługą geodezyjną | km | 0.08
ROZBIÓRKI, ROBOTY PRZYGOTOWAWCZE
2 |  | karczowanie krzaków w granicach pasa drogowego (odwóz, miejsce składowania, utylizacja po stronie wykonawcy) | ha | 0.008
3 |  | rozbiórka istniejących przepustów betonowych (wywóz, miejsce składowania i utylizacja po stronie wykonawcy) | m | 23
4 |  | rozbiórka nawierzchni bitumicznej śr. Gr 5 cm (odwóz, miejsce składowania, utylizacja po stronie wykonawcy) | m2 | 11
5 |  | frezowanie śr. gr. 4 cm, (włączenia do ist. nawierzchni) materiał odwieść na bazę ZDP w Paterku ul. Kcyńska 31 | m2 | 60
ROBOTY ZIEMNE
6 |  | Oczyszczenie istniejacych rowów z namułu, wraz z profilowaniem skarp, dna rowu oraz przeciw skarp (zamulenie do usunięcia śr. 30 cm, wywóz, miejsce składowania i utylizacja po stronie wykonawcy) - długość rowu do oczyszczenia 155.46 m | m3 | 77.73
7 |  | wykop - ziemia do wywiezienia i utylizacji (wywóz, miejsce składowania i utylizacja po stronie wykonawcy) | m3 | 5.56
8 |  | nasyp - ziemia pozyskana z wykopu | m3 | 14.74
JEZDNIA
9 |  | oczyszczenie nawierzchni pod w-wę wiążącą | m2 | 408
10 |  | Skropienie emulsja asfaltowa szybkorozpadowa pod w-wę wiążącą w ilości 0.5 kg/m2 | m2 | 408
11 |  | w-wa wiążąca AC11W gr. 4 cm | m2 | 408
12 |  | Skropienie emulsja asfaltowa szybkorozpadowa pod w-wę ścieralną w ilości 0.2 kg/m2 | m2 | 400
13 |  | w-wa ścieralna AC8S gr. 4 cm | m2 | 400
ZJAZDY BITUMICZNE
14 |  | profilowanie i zagęszczenie podłoża | m2 | 19.86
15 |  | podbudowa z kruszywa łamanego o gr. 20 cm | m2 | 19.86
16 |  | Skropienie emulsja asfaltowa szybkorozpadowa pod w-wę wiążącą w ilości 0.5 kg/m2 | m2 | 19.86
17 |  | w-wa wiążąca AC11W gr. 4 cm | m2 | 19.86
18 |  | Skropienie emulsja asfaltowa szybkorozpadowa pod w-wę ścieralną w ilości 0.2 kg/m2 | m2 | 19.86
19 |  | w-wa ścieralna AC8S gr. 4 cm | m2 | 19.86
20 |  | wykonanie przepustów z rur PCV średnicy 400 mm | m | 10
21 |  | betonowe kołnierzowe zakończenie przepustów śr. 400 mm | szt. | 2
22 |  | wykonanie przepustów z rur PCV średnicy 600 mm | m | 12
23 |  | prefabrykowane ścianki czołowe przepustu śr. 600 mm | szt. | 2
ROBOTY WYKOŃCZENIOWE
24 |  | profilowanie, zgęszczenie oraz plantowanie pobocza | m2 | 153.1
25 |  | przepusty HDPE śr. 800 mm | m | 11
26 |  | podbudowa z kruszywa łamanego o gr. 20 cm - nad przepustami | m2 | 23
27 |  | prefabrykowane ścianki czołowe przepustu śr. 800 mm | szt. | 2
URZĄDZENIA BRD
28 |  | Bariery ochronne stalowe: jednostronne, N2W3B + zakończenia | m | 48
INWENTARYZACJA POWYKONAWCZA
29 |  | geodezyjna inwentaryzacja powykonawcza | km | 0.08