## Arkusz1
PRZEDMIAR ROBÓT Zadanie nr 1
Realizacja inwestycji w ciągu drogi nr 1951C Smolniki - Kowalewo
w km 4+370-4+670 oraz 8+352-8+552 dł. 300+200 mb
Lp | Poz. kat. | Nazwa i opis pozycji | jm. | ilość
1 | 2 | 3 | 4 | 5
Odcinek w km 4+370-4+670
ROBOTY POMIAROWE
1 |  | roboty pomiarowe w terenie równinnym wraz z obsługą geodezyjną | km | 0.3
2 |  | geodezyjna inwentaryzacja powykonawcza | km | 0.3
ROZBIÓRKI, ROBOTY PRZYGOTOWAWCZE
3 |  | frezowanie śr. gr. 4 cm, (włączenia do ist. mawierzchni) materiał odwieść na bazę ZDP w Paterku ul. Kcyńska 31 | m2 | 36
ROBOTY ZIEMNE
4 |  | nasyp - ziemia z dowozu | m3 | 30
JEZDNIA
5 |  | oczyszczenie nawierzchni pod w-wę wyrównawczą | m2 | 120
6 |  | Skropienie emulsja asfaltowa szybkorozpadowa pod w-wę wyrównawczą w ilości 0.2 kg/m2 | m2 | 120
7 |  | w-wa wyrównawcza AC11W, wydatek 125 kg/m2 | Mg | 15
8 |  | oczyszczenie nawierzchni pod w-wę ścieralną | m2 | 900
9 |  | Skropienie emulsja asfaltowa szybkorozpadowa pod w-wę ścieralną w ilości 0.2 kg/m2 | m2 | 900
10 |  | w-wa ścieralna AC11S gr. 5 cm | m2 | 900
ROBOTY WYKOŃCZENIOWE
11 |  | profilowanie, zgęszczenie oraz plantowanie pobocza | m2 | 600
Odcinek w km 8+352-8+552
ROBOTY POMIAROWE
1 |  | roboty pomiarowe w terenie równinnym wraz z obsługą geodezyjną | km | 0.2
2 |  | geodezyjna inwentaryzacja powykonawcza | km | 0.2
ROZBIÓRKI, ROBOTY PRZYGOTOWAWCZE
3 |  | frezowanie śr. gr. 4 cm, (włączenia do ist. mawierzchni) materiał odwieść na bazę ZDP w Paterku ul. Kcyńska 31 | m2 | 36
ROBOTY ZIEMNE
4 |  | wykop - ziemia do wywiezienia i utylizacji (wywóz, miejsce składowania i utylizacja po stronie wykonawcy) | m3 | 17.4
5 |  | nasyp - ziemia z dowozu | m3 | 29.81
JEZDNIA
6 |  | oczyszczenie nawierzchni pod w-wę ścieralną | m2 | 600
7 |  | Skropienie emulsja asfaltowa szybkorozpadowa pod w-wę ścieralną w ilości 0.2 kg/m2 | m2 | 600
8 |  | w-wa ścieralna AC11S gr. 5 cm | m2 | 600
ZJAZDY BITUMICZNE
9 |  | profilowanie i zagęszczenie podłoża | m2 | 69.59
10 |  | podbudowa z kruszywa łamanego o gr. 20 cm | m2 | 69.59
11 |  | skorpienie pod w-wę ścieralną 0.2 kg/m2 | m2 | 69.59
12 |  | w-wa ścieralna AC8S gr. 4 cm | m2 | 69.59
ZJAZD Z PŁYT AŻUROWYCH
13 |  | Przełożenie istniejącej nawierzchni z płyt ażurowych typu Krata | m2 | 17.5
ROBOTY WYKOŃCZENIOWE
14 |  | profilowanie, zgęszczenie oraz plantowanie pobocza | m2 | 372.59