## Przedmiar robót
PRZEDMIAR ROBÓT
ZADANIE NR 1
Realizacja inwestycji w ciągu drogi powiatowej 1150C Zabartowo - Nakło nad Notecią - budowa chodnika od km 2+778 - 2+944.15 na działkach o nr ewid. 64/37, 64/13, 88 obręb Nakło nad Notecią
Lp | Poz. kat. | Nazwa i opis pozycji | ilość | jedn.
1 | 2 | 3 | 4 | 5
Roboty przygotowawcze
1 |  | Roboty pomiarowe przy liniowych robotach ziemnych - trasa dróg w terenie równinnym | 0.166 | km
Roboty rozbiórkowe
2 |  | Rozebranie krawężników betonowych o wymiarach: 15x30 cm, na podsypce cementowo-piaskowej z odwozem i utylizacją gruzu | 3 | m
3 |  | Rozebranie nawierzchni z kostki betonowej na podsypce piaskowej - ręczne, przy wys. kostki 6 i 8 cm - utylizacja po stronie wykonawcy | 4.5 | m2
4 |  | Rozebranie obrzeży gr. 8 cm na podsypce cementowo-piaskowej z odwozem i utylizacją gruzu | 3 | m
Roboty ziemne
5 |  | wykop - ziemia do wywiezienia i utylizacji (wywóz, miejsce składowania i utylizacja po stronie wykonawcy) | 64.65 | m3
Roboty zabezpieczające
6 |  | Układanie w wykopie rur ochronnych typu AROT, o średnicy: 110 mm | 25 | m
Krawężniki
7 |  | Krawężniki wtopione o wymiarach: 15x22x100 cm - na podsypce cementowo-piaskowej, Ławy pod krawężnik - beton C12/15 wydatek 0.045 m3/m | 16 | m
8 |  | Krawężniki betonowe wystające, o wymiarach: 15x30 cm, Ławy pod krawężnik - beton C12/15 wydatek 0.050 m3/m | 27.31 | m
Obrzeża
9 |  | obrzeże 8 x 100 x 25 na ławie betonowej C12/15 ilośc betonu 0.02 m3/m | 338.76 | m
Zjazdy
10 |  | Mechaniczne wykonanie koryta o głębokości: do 36 cm wraz z odwozem urobku i utylizacją | 128.69 | m2
11 |  | warstwa wzmacniająca podłoże – z gruntu stabilizowanego cementem C1.5/2 MPa, o grubości 10 cm | 128.69 | m2
12 |  | podbudowa z kruszywa łamanego stabilizowanego mechanicznie gr. 15 cm | 128.69
13 |  | Nawierzchnie z kostki brukowej betonowej bezfazowej o grubości: 8 cm - kolor szary, na podsypce cement-piaskowej gr 3 cm | 128.69 | m2
Chodnik
14 |  | Mechaniczne wykonanie koryta do głębokości: do 31 cm | 343.36 | m2
15 |  | warstwa wzmacniająca podłoże – z gruntu stabilizowanego cementem C1.5/2 MPa, o grubości 10 cm | 343.36 | m2
16 |  | podbudowa z kruszywa łamanego stabilizowanego mechanicznie gr. 10 cm | 343.36
17 |  | Nawierzchnie z kostki brukowej betonowej bezfazowej o grubości: 8 cm - kolor czerwony, na podsypce cement-piaskowej gr 3 cm | 343.36 | m2
Roboty wykończeniowe
18 |  | humusowanie gr. 5 cm z obsianiem trawą | 323.24 | m2
Geodezyjna inwentaryzacja powykonawcza
19 |  | Roboty pomiarowe przy liniowych robotach ziemnych - trasa dróg w terenie równinnym | 0.166 | km