## Arkusz1
P R Z E D M I A R R O B O T
ZADANIE NR 2
Droga powiatowa nr 1927 Prostkowo-Smogulecka Wieś
Remont chodnika w km: 6+015 - 6+360 strona prawa. Długość | [5 empty] | 345 | mb
Nr | Kod |  | Nazwa i opis pozycji |  |  | Jedn. | Ilosc
poz. | pozycji |  | Obliczenie ilosci, lokalizacja robot |  |  | miary
Roboty przygotowawcze
1 |  | Rozebranie krawężnika bet.15*30. Odwóz na odl do 11 km |  |  |  | mb | 296
2 |  | Rozebranie nawierzchni betonowej gr.10 cm. Odwoz j.w
|  | m2: | 1,7*296 |  |  | m2 | 503.2
3 |  | Wykopy pod chodnik gł.15 cm. Utylizacja ziemii po stronie Wykonawcy |  |  |  | m3 | 14.7
|  | m3: | (345-296)*2,0*0,10
4 |  | Wyrównanie i zagęszczenie podłoża |  |  |  | m2 | 601.2
|  |  | Chodnik o szer.średniej 1,7 m i Zjazdy szt. |  | 9
5 |  | Wykonanie podsypki piaskowej gr 10 cm |  |  |  | m2 | 601.2
6 |  | Ustwienie krawężnika 30*15 na ławie C 12/15 0,0575 m3/mb z materiału |  |  |  | mb | 284
Inwestora
7 |  | Ustwienie krawężnika 22*15 i skosowych na ławie C 12/15 0,0575 m3/mb z materiału
|  | Wykonawcy |  |  |  | mb | 61
8 |  | Wypełnienie szczeliny miedzy krawężnikiem a jezdnią betonem C 15/20 |  |  |  | m2 | 42.6
|  | lub BA |  |  |  | m3 | 6.39
9 |  | Ustawienie obrzeża bet.25*8 na ławie C 12/15 0,04 m3/m Inwestor daje 324 mb |  |  |  | mb | 347
obrzeży
10 |  | Wykonanie podbudowy z kruszywa naturalnego 0/31,5 gr.15 cm pod zjazdy |  |  |  | m2 | 73.1
11 |  | Wykonanie podbudowy z kruszywa naturalnego 0/31,5 gr.10 cm pod chodnik |  |  |  | m2 | 528.1
12 |  | Skropienie emulsją C 60 B3 ZM w ilości 0,8 kg/m2 |  |  |  | m2 | 601.2
13 |  | Ułożenie BA gr.4 cm o uziarnieniu max.8 mm |  |  |  | m2 | 601.2